## compressor
表 | 类型 | 功率kW | 等级 | 排气压力MPa | 冷却方式 | 比功率kW/(m³/min) | 校对状态 | 备注
表1 | 一般用喷油回转（工频） | 1.5 | 1 | 0.3 | 风冷 | 5.8 | 待校对
表1 | 一般用喷油回转（工频） | 1.5 | 1 | 0.3 | 液冷 | — | 待校对
表1 | 一般用喷油回转（工频） | 1.5 | 1 | 0.5 | 风冷 | 7.1 | 待校对
表1 | 一般用喷油回转（工频） | 1.5 | 1 | 0.5 | 液冷 | — | 待校对
表1 | 一般用喷油回转（工频） | 1.5 | 1 | 0.7 | 风冷 | 8.8 | 待校对
表1 | 一般用喷油回转（工频） | 1.5 | 1 | 0.7 | 液冷 | — | 待校对
表1 | 一般用喷油回转（工频） | 1.5 | 1 | 0.8 | 风冷 | 9.6 | 待校对
表1 | 一般用喷油回转（工频） | 1.5 | 1 | 0.8 | 液冷 | — | 待校对
表1 | 一般用喷油回转（工频） | 1.5 | 1 | 1 | 风冷 | 11 | 待校对
表1 | 一般用喷油回转（工频） | 1.5 | 1 | 1 | 液冷 | — | 待校对
表1 | 一般用喷油回转（工频） | 1.5 | 1 | 1.25 | 风冷 | 12.5 | 待校对
表1 | 一般用喷油回转（工频） | 1.5 | 1 | 1.25 | 液冷 | — | 待校对
表1 | 一般用喷油回转（工频） | 1.5 | 2 | 0.3 | 风冷 | 6.5 | 待校对
表1 | 一般用喷油回转（工频） | 1.5 | 2 | 0.3 | 液冷 | — | 待校对
表1 | 一般用喷油回转（工频） | 1.5 | 2 | 0.5 | 风冷 | 7.8 | 待校对
表1 | 一般用喷油回转（工频） | 1.5 | 2 | 0.5 | 液冷 | — | 待校对
表1 | 一般用喷油回转（工频） | 1.5 | 2 | 0.7 | 风冷 | 9.7 | 待校对
表1 | 一般用喷油回转（工频） | 1.5 | 2 | 0.7 | 液冷 | — | 待校对
表1 | 一般用喷油回转（工频） | 1.5 | 2 | 0.8 | 风冷 | 10.6 | 待校对
表1 | 一般用喷油回转（工频） | 1.5 | 2 | 0.8 | 液冷 | — | 待校对
表1 | 一般用喷油回转（工频） | 1.5 | 2 | 1 | 风冷 | 12.2 | 待校对
表1 | 一般用喷油回转（工频） | 1.5 | 2 | 1 | 液冷 | — | 待校对
表1 | 一般用喷油回转（工频） | 1.5 | 2 | 1.25 | 风冷 | 13.8 | 待校对
表1 | 一般用喷油回转（工频） | 1.5 | 2 | 1.25 | 液冷 | — | 待校对
表1 | 一般用喷油回转（工频） | 1.5 | 3 | 0.3 | 风冷 | 7.4 | 待校对
表1 | 一般用喷油回转（工频） | 1.5 | 3 | 0.3 | 液冷 | — | 待校对
表1 | 一般用喷油回转（工频） | 1.5 | 3 | 0.5 | 风冷 | 8.9 | 待校对
表1 | 一般用喷油回转（工频） | 1.5 | 3 | 0.5 | 液冷 | — | 待校对
表1 | 一般用喷油回转（工频） | 1.5 | 3 | 0.7 | 风冷 | 11 | 待校对
表1 | 一般用喷油回转（工频） | 1.5 | 3 | 0.7 | 液冷 | — | 待校对
表1 | 一般用喷油回转（工频） | 1.5 | 3 | 0.8 | 风冷 | 12 | 待校对
表1 | 一般用喷油回转（工频） | 1.5 | 3 | 0.8 | 液冷 | — | 待校对
表1 | 一般用喷油回转（工频） | 1.5 | 3 | 1 | 风冷 | 13.8 | 待校对
表1 | 一般用喷油回转（工频） | 1.5 | 3 | 1 | 液冷 | — | 待校对
表1 | 一般用喷油回转（工频） | 1.5 | 3 | 1.25 | 风冷 | 15.8 | 待校对
表1 | 一般用喷油回转（工频） | 1.5 | 3 | 1.25 | 液冷 | — | 待校对
表1 | 一般用喷油回转（工频） | 2.2 | 1 | 0.3 | 风冷 | 5.6 | 待校对
表1 | 一般用喷油回转（工频） | 2.2 | 1 | 0.3 | 液冷 | — | 待校对
表1 | 一般用喷油回转（工频） | 2.2 | 1 | 0.5 | 风冷 | 6.8 | 待校对
表1 | 一般用喷油回转（工频） | 2.2 | 1 | 0.5 | 液冷 | — | 待校对
表1 | 一般用喷油回转（工频） | 2.2 | 1 | 0.7 | 风冷 | 8.4 | 待校对
表1 | 一般用喷油回转（工频） | 2.2 | 1 | 0.7 | 液冷 | — | 待校对
表1 | 一般用喷油回转（工频） | 2.2 | 1 | 0.8 | 风冷 | 9.2 | 待校对
表1 | 一般用喷油回转（工频） | 2.2 | 1 | 0.8 | 液冷 | — | 待校对
表1 | 一般用喷油回转（工频） | 2.2 | 1 | 1 | 风冷 | 10.5 | 待校对
表1 | 一般用喷油回转（工频） | 2.2 | 1 | 1 | 液冷 | — | 待校对
表1 | 一般用喷油回转（工频） | 2.2 | 1 | 1.25 | 风冷 | 11.8 | 待校对
表1 | 一般用喷油回转（工频） | 2.2 | 1 | 1.25 | 液冷 | — | 待校对
表1 | 一般用喷油回转（工频） | 2.2 | 2 | 0.3 | 风冷 | 6.2 | 待校对
表1 | 一般用喷油回转（工频） | 2.2 | 2 | 0.3 | 液冷 | — | 待校对
表1 | 一般用喷油回转（工频） | 2.2 | 2 | 0.5 | 风冷 | 7.5 | 待校对
表1 | 一般用喷油回转（工频） | 2.2 | 2 | 0.5 | 液冷 | — | 待校对
表1 | 一般用喷油回转（工频） | 2.2 | 2 | 0.7 | 风冷 | 9.3 | 待校对
表1 | 一般用喷油回转（工频） | 2.2 | 2 | 0.7 | 液冷 | — | 待校对
表1 | 一般用喷油回转（工频） | 2.2 | 2 | 0.8 | 风冷 | 10.1 | 待校对
表1 | 一般用喷油回转（工频） | 2.2 | 2 | 0.8 | 液冷 | — | 待校对
表1 | 一般用喷油回转（工频） | 2.2 | 2 | 1 | 风冷 | 11.6 | 待校对
表1 | 一般用喷油回转（工频） | 2.2 | 2 | 1 | 液冷 | — | 待校对
表1 | 一般用喷油回转（工频） | 2.2 | 2 | 1.25 | 风冷 | 13.1 | 待校对
表1 | 一般用喷油回转（工频） | 2.2 | 2 | 1.25 | 液冷 | — | 待校对
表1 | 一般用喷油回转（工频） | 2.2 | 3 | 0.3 | 风冷 | 7 | 待校对
表1 | 一般用喷油回转（工频） | 2.2 | 3 | 0.3 | 液冷 | — | 待校对
表1 | 一般用喷油回转（工频） | 2.2 | 3 | 0.5 | 风冷 | 8.5 | 待校对
表1 | 一般用喷油回转（工频） | 2.2 | 3 | 0.5 | 液冷 | — | 待校对
表1 | 一般用喷油回转（工频） | 2.2 | 3 | 0.7 | 风冷 | 10.5 | 待校对
表1 | 一般用喷油回转（工频） | 2.2 | 3 | 0.7 | 液冷 | — | 待校对
表1 | 一般用喷油回转（工频） | 2.2 | 3 | 0.8 | 风冷 | 11.5 | 待校对
表1 | 一般用喷油回转（工频） | 2.2 | 3 | 0.8 | 液冷 | — | 待校对
表1 | 一般用喷油回转（工频） | 2.2 | 3 | 1 | 风冷 | 13.2 | 待校对
表1 | 一般用喷油回转（工频） | 2.2 | 3 | 1 | 液冷 | — | 待校对
表1 | 一般用喷油回转（工频） | 2.2 | 3 | 1.25 | 风冷 | 15 | 待校对
表1 | 一般用喷油回转（工频） | 2.2 | 3 | 1.25 | 液冷 | — | 待校对
表1 | 一般用喷油回转（工频） | 3 | 1 | 0.3 | 风冷 | 5.4 | 待校对
表1 | 一般用喷油回转（工频） | 3 | 1 | 0.3 | 液冷 | — | 待校对
表1 | 一般用喷油回转（工频） | 3 | 1 | 0.5 | 风冷 | 6.5 | 待校对
表1 | 一般用喷油回转（工频） | 3 | 1 | 0.5 | 液冷 | — | 待校对
表1 | 一般用喷油回转（工频） | 3 | 1 | 0.7 | 风冷 | 8.1 | 待校对
表1 | 一般用喷油回转（工频） | 3 | 1 | 0.7 | 液冷 | — | 待校对
表1 | 一般用喷油回转（工频） | 3 | 1 | 0.8 | 风冷 | 8.8 | 待校对
表1 | 一般用喷油回转（工频） | 3 | 1 | 0.8 | 液冷 | — | 待校对
表1 | 一般用喷油回转（工频） | 3 | 1 | 1 | 风冷 | 10 | 待校对
表1 | 一般用喷油回转（工频） | 3 | 1 | 1 | 液冷 | — | 待校对
表1 | 一般用喷油回转（工频） | 3 | 1 | 1.25 | 风冷 | 11.2 | 待校对
表1 | 一般用喷油回转（工频） | 3 | 1 | 1.25 | 液冷 | — | 待校对
表1 | 一般用喷油回转（工频） | 3 | 2 | 0.3 | 风冷 | 5.9 | 待校对
表1 | 一般用喷油回转（工频） | 3 | 2 | 0.3 | 液冷 | — | 待校对
表1 | 一般用喷油回转（工频） | 3 | 2 | 0.5 | 风冷 | 7.2 | 待校对
表1 | 一般用喷油回转（工频） | 3 | 2 | 0.5 | 液冷 | — | 待校对
表1 | 一般用喷油回转（工频） | 3 | 2 | 0.7 | 风冷 | 8.9 | 待校对
表1 | 一般用喷油回转（工频） | 3 | 2 | 0.7 | 液冷 | — | 待校对
表1 | 一般用喷油回转（工频） | 3 | 2 | 0.8 | 风冷 | 9.7 | 待校对
表1 | 一般用喷油回转（工频） | 3 | 2 | 0.8 | 液冷 | — | 待校对
表1 | 一般用喷油回转（工频） | 3 | 2 | 1 | 风冷 | 11.1 | 待校对
表1 | 一般用喷油回转（工频） | 3 | 2 | 1 | 液冷 | — | 待校对
表1 | 一般用喷油回转（工频） | 3 | 2 | 1.25 | 风冷 | 12.5 | 待校对
表1 | 一般用喷油回转（工频） | 3 | 2 | 1.25 | 液冷 | — | 待校对
表1 | 一般用喷油回转（工频） | 3 | 3 | 0.3 | 风冷 | 6.7 | 待校对
表1 | 一般用喷油回转（工频） | 3 | 3 | 0.3 | 液冷 | — | 待校对
表1 | 一般用喷油回转（工频） | 3 | 3 | 0.5 | 风冷 | 8.2 | 待校对
表1 | 一般用喷油回转（工频） | 3 | 3 | 0.5 | 液冷 | — | 待校对
表1 | 一般用喷油回转（工频） | 3 | 3 | 0.7 | 风冷 | 10 | 待校对
表1 | 一般用喷油回转（工频） | 3 | 3 | 0.7 | 液冷 | — | 待校对
表1 | 一般用喷油回转（工频） | 3 | 3 | 0.8 | 风冷 | 11 | 待校对
表1 | 一般用喷油回转（工频） | 3 | 3 | 0.8 | 液冷 | — | 待校对
表1 | 一般用喷油回转（工频） | 3 | 3 | 1 | 风冷 | 12.6 | 待校对
表1 | 一般用喷油回转（工频） | 3 | 3 | 1 | 液冷 | — | 待校对
表1 | 一般用喷油回转（工频） | 3 | 3 | 1.25 | 风冷 | 14.3 | 待校对
表1 | 一般用喷油回转（工频） | 3 | 3 | 1.25 | 液冷 | — | 待校对
表1 | 一般用喷油回转（工频） | 4 | 1 | 0.3 | 风冷 | 5.2 | 待校对
表1 | 一般用喷油回转（工频） | 4 | 1 | 0.3 | 液冷 | — | 待校对
表1 | 一般用喷油回转（工频） | 4 | 1 | 0.5 | 风冷 | 6.2 | 待校对
表1 | 一般用喷油回转（工频） | 4 | 1 | 0.5 | 液冷 | — | 待校对
表1 | 一般用喷油回转（工频） | 4 | 1 | 0.7 | 风冷 | 7.8 | 待校对
表1 | 一般用喷油回转（工频） | 4 | 1 | 0.7 | 液冷 | — | 待校对
表1 | 一般用喷油回转（工频） | 4 | 1 | 0.8 | 风冷 | 8.4 | 待校对
表1 | 一般用喷油回转（工频） | 4 | 1 | 0.8 | 液冷 | — | 待校对
表1 | 一般用喷油回转（工频） | 4 | 1 | 1 | 风冷 | 9.6 | 待校对
表1 | 一般用喷油回转（工频） | 4 | 1 | 1 | 液冷 | — | 待校对
表1 | 一般用喷油回转（工频） | 4 | 1 | 1.25 | 风冷 | 10.7 | 待校对
表1 | 一般用喷油回转（工频） | 4 | 1 | 1.25 | 液冷 | — | 待校对
表1 | 一般用喷油回转（工频） | 4 | 2 | 0.3 | 风冷 | 5.7 | 待校对
表1 | 一般用喷油回转（工频） | 4 | 2 | 0.3 | 液冷 | — | 待校对
表1 | 一般用喷油回转（工频） | 4 | 2 | 0.5 | 风冷 | 6.9 | 待校对
表1 | 一般用喷油回转（工频） | 4 | 2 | 0.5 | 液冷 | — | 待校对
表1 | 一般用喷油回转（工频） | 4 | 2 | 0.7 | 风冷 | 8.5 | 待校对
表1 | 一般用喷油回转（工频） | 4 | 2 | 0.7 | 液冷 | — | 待校对
表1 | 一般用喷油回转（工频） | 4 | 2 | 0.8 | 风冷 | 9.3 | 待校对
表1 | 一般用喷油回转（工频） | 4 | 2 | 0.8 | 液冷 | — | 待校对
表1 | 一般用喷油回转（工频） | 4 | 2 | 1 | 风冷 | 10.6 | 待校对
表1 | 一般用喷油回转（工频） | 4 | 2 | 1 | 液冷 | — | 待校对
表1 | 一般用喷油回转（工频） | 4 | 2 | 1.25 | 风冷 | 12 | 待校对
表1 | 一般用喷油回转（工频） | 4 | 2 | 1.25 | 液冷 | — | 待校对
表1 | 一般用喷油回转（工频） | 4 | 3 | 0.3 | 风冷 | 6.4 | 待校对
表1 | 一般用喷油回转（工频） | 4 | 3 | 0.3 | 液冷 | — | 待校对
表1 | 一般用喷油回转（工频） | 4 | 3 | 0.5 | 风冷 | 7.9 | 待校对
表1 | 一般用喷油回转（工频） | 4 | 3 | 0.5 | 液冷 | — | 待校对
表1 | 一般用喷油回转（工频） | 4 | 3 | 0.7 | 风冷 | 9.6 | 待校对
表1 | 一般用喷油回转（工频） | 4 | 3 | 0.7 | 液冷 | — | 待校对
表1 | 一般用喷油回转（工频） | 4 | 3 | 0.8 | 风冷 | 10.6 | 待校对
表1 | 一般用喷油回转（工频） | 4 | 3 | 0.8 | 液冷 | — | 待校对
表1 | 一般用喷油回转（工频） | 4 | 3 | 1 | 风冷 | 12 | 待校对
表1 | 一般用喷油回转（工频） | 4 | 3 | 1 | 液冷 | — | 待校对
表1 | 一般用喷油回转（工频） | 4 | 3 | 1.25 | 风冷 | 13.7 | 待校对
表1 | 一般用喷油回转（工频） | 4 | 3 | 1.25 | 液冷 | — | 待校对
表1 | 一般用喷油回转（工频） | 5.5 | 1 | 0.3 | 风冷 | 5 | 待校对
表1 | 一般用喷油回转（工频） | 5.5 | 1 | 0.3 | 液冷 | — | 待校对
表1 | 一般用喷油回转（工频） | 5.5 | 1 | 0.5 | 风冷 | 6 | 待校对
表1 | 一般用喷油回转（工频） | 5.5 | 1 | 0.5 | 液冷 | — | 待校对
表1 | 一般用喷油回转（工频） | 5.5 | 1 | 0.7 | 风冷 | 7.5 | 待校对
表1 | 一般用喷油回转（工频） | 5.5 | 1 | 0.7 | 液冷 | — | 待校对
表1 | 一般用喷油回转（工频） | 5.5 | 1 | 0.8 | 风冷 | 8.1 | 待校对
表1 | 一般用喷油回转（工频） | 5.5 | 1 | 0.8 | 液冷 | — | 待校对
表1 | 一般用喷油回转（工频） | 5.5 | 1 | 1 | 风冷 | 9.2 | 待校对
表1 | 一般用喷油回转（工频） | 5.5 | 1 | 1 | 液冷 | — | 待校对
表1 | 一般用喷油回转（工频） | 5.5 | 1 | 1.25 | 风冷 | 10.3 | 待校对
表1 | 一般用喷油回转（工频） | 5.5 | 1 | 1.25 | 液冷 | — | 待校对
表1 | 一般用喷油回转（工频） | 5.5 | 2 | 0.3 | 风冷 | 5.5 | 待校对
表1 | 一般用喷油回转（工频） | 5.5 | 2 | 0.3 | 液冷 | — | 待校对
表1 | 一般用喷油回转（工频） | 5.5 | 2 | 0.5 | 风冷 | 6.7 | 待校对
表1 | 一般用喷油回转（工频） | 5.5 | 2 | 0.5 | 液冷 | — | 待校对
表1 | 一般用喷油回转（工频） | 5.5 | 2 | 0.7 | 风冷 | 8.2 | 待校对
表1 | 一般用喷油回转（工频） | 5.5 | 2 | 0.7 | 液冷 | — | 待校对
表1 | 一般用喷油回转（工频） | 5.5 | 2 | 0.8 | 风冷 | 9 | 待校对
表1 | 一般用喷油回转（工频） | 5.5 | 2 | 0.8 | 液冷 | — | 待校对
表1 | 一般用喷油回转（工频） | 5.5 | 2 | 1 | 风冷 | 10.2 | 待校对
表1 | 一般用喷油回转（工频） | 5.5 | 2 | 1 | 液冷 | — | 待校对
表1 | 一般用喷油回转（工频） | 5.5 | 2 | 1.25 | 风冷 | 11.5 | 待校对
表1 | 一般用喷油回转（工频） | 5.5 | 2 | 1.25 | 液冷 | — | 待校对
表1 | 一般用喷油回转（工频） | 5.5 | 3 | 0.3 | 风冷 | 6.1 | 待校对
表1 | 一般用喷油回转（工频） | 5.5 | 3 | 0.3 | 液冷 | — | 待校对
表1 | 一般用喷油回转（工频） | 5.5 | 3 | 0.5 | 风冷 | 7.6 | 待校对
表1 | 一般用喷油回转（工频） | 5.5 | 3 | 0.5 | 液冷 | — | 待校对
表1 | 一般用喷油回转（工频） | 5.5 | 3 | 0.7 | 风冷 | 9.2 | 待校对
表1 | 一般用喷油回转（工频） | 5.5 | 3 | 0.7 | 液冷 | — | 待校对
表1 | 一般用喷油回转（工频） | 5.5 | 3 | 0.8 | 风冷 | 10.2 | 待校对
表1 | 一般用喷油回转（工频） | 5.5 | 3 | 0.8 | 液冷 | — | 待校对
表1 | 一般用喷油回转（工频） | 5.5 | 3 | 1 | 风冷 | 11.5 | 待校对
表1 | 一般用喷油回转（工频） | 5.5 | 3 | 1 | 液冷 | — | 待校对
表1 | 一般用喷油回转（工频） | 5.5 | 3 | 1.25 | 风冷 | 13.1 | 待校对
表1 | 一般用喷油回转（工频） | 5.5 | 3 | 1.25 | 液冷 | — | 待校对
表1 | 一般用喷油回转（工频） | 7.5 | 1 | 0.3 | 风冷 | 4.8 | 待校对
表1 | 一般用喷油回转（工频） | 7.5 | 1 | 0.3 | 液冷 | — | 待校对
表1 | 一般用喷油回转（工频） | 7.5 | 1 | 0.5 | 风冷 | 5.8 | 待校对
表1 | 一般用喷油回转（工频） | 7.5 | 1 | 0.5 | 液冷 | — | 待校对
表1 | 一般用喷油回转（工频） | 7.5 | 1 | 0.7 | 风冷 | 7.2 | 待校对
表1 | 一般用喷油回转（工频） | 7.5 | 1 | 0.7 | 液冷 | — | 待校对
表1 | 一般用喷油回转（工频） | 7.5 | 1 | 0.8 | 风冷 | 7.8 | 待校对
表1 | 一般用喷油回转（工频） | 7.5 | 1 | 0.8 | 液冷 | — | 待校对
表1 | 一般用喷油回转（工频） | 7.5 | 1 | 1 | 风冷 | 8.8 | 待校对
表1 | 一般用喷油回转（工频） | 7.5 | 1 | 1 | 液冷 | — | 待校对
表1 | 一般用喷油回转（工频） | 7.5 | 1 | 1.25 | 风冷 | 9.9 | 待校对
表1 | 一般用喷油回转（工频） | 7.5 | 1 | 1.25 | 液冷 | — | 待校对
表1 | 一般用喷油回转（工频） | 7.5 | 2 | 0.3 | 风冷 | 5.2 | 待校对
表1 | 一般用喷油回转（工频） | 7.5 | 2 | 0.3 | 液冷 | — | 待校对
表1 | 一般用喷油回转（工频） | 7.5 | 2 | 0.5 | 风冷 | 6.4 | 待校对
表1 | 一般用喷油回转（工频） | 7.5 | 2 | 0.5 | 液冷 | — | 待校对
表1 | 一般用喷油回转（工频） | 7.5 | 2 | 0.7 | 风冷 | 7.9 | 待校对
表1 | 一般用喷油回转（工频） | 7.5 | 2 | 0.7 | 液冷 | — | 待校对
表1 | 一般用喷油回转（工频） | 7.5 | 2 | 0.8 | 风冷 | 8.7 | 待校对
表1 | 一般用喷油回转（工频） | 7.5 | 2 | 0.8 | 液冷 | — | 待校对
表1 | 一般用喷油回转（工频） | 7.5 | 2 | 1 | 风冷 | 9.7 | 待校对
表1 | 一般用喷油回转（工频） | 7.5 | 2 | 1 | 液冷 | — | 待校对
表1 | 一般用喷油回转（工频） | 7.5 | 2 | 1.25 | 风冷 | 11 | 待校对
表1 | 一般用喷油回转（工频） | 7.5 | 2 | 1.25 | 液冷 | — | 待校对
表1 | 一般用喷油回转（工频） | 7.5 | 3 | 0.3 | 风冷 | 5.8 | 待校对
表1 | 一般用喷油回转（工频） | 7.5 | 3 | 0.3 | 液冷 | — | 待校对
表1 | 一般用喷油回转（工频） | 7.5 | 3 | 0.5 | 风冷 | 7.2 | 待校对
表1 | 一般用喷油回转（工频） | 7.5 | 3 | 0.5 | 液冷 | — | 待校对
表1 | 一般用喷油回转（工频） | 7.5 | 3 | 0.7 | 风冷 | 8.8 | 待校对
表1 | 一般用喷油回转（工频） | 7.5 | 3 | 0.7 | 液冷 | — | 待校对
表1 | 一般用喷油回转（工频） | 7.5 | 3 | 0.8 | 风冷 | 9.8 | 待校对
表1 | 一般用喷油回转（工频） | 7.5 | 3 | 0.8 | 液冷 | — | 待校对
表1 | 一般用喷油回转（工频） | 7.5 | 3 | 1 | 风冷 | 11 | 待校对
表1 | 一般用喷油回转（工频） | 7.5 | 3 | 1 | 液冷 | — | 待校对
表1 | 一般用喷油回转（工频） | 7.5 | 3 | 1.25 | 风冷 | 12.6 | 待校对
表1 | 一般用喷油回转（工频） | 7.5 | 3 | 1.25 | 液冷 | — | 待校对
表1 | 一般用喷油回转（工频） | 11 | 1 | 0.3 | 风冷 | 4.6 | 待校对
表1 | 一般用喷油回转（工频） | 11 | 1 | 0.3 | 液冷 | — | 待校对
表1 | 一般用喷油回转（工频） | 11 | 1 | 0.5 | 风冷 | 5.6 | 待校对
表1 | 一般用喷油回转（工频） | 11 | 1 | 0.5 | 液冷 | — | 待校对
表1 | 一般用喷油回转（工频） | 11 | 1 | 0.7 | 风冷 | 6.9 | 待校对
表1 | 一般用喷油回转（工频） | 11 | 1 | 0.7 | 液冷 | — | 待校对
表1 | 一般用喷油回转（工频） | 11 | 1 | 0.8 | 风冷 | 7.5 | 待校对
表1 | 一般用喷油回转（工频） | 11 | 1 | 0.8 | 液冷 | — | 待校对
表1 | 一般用喷油回转（工频） | 11 | 1 | 1 | 风冷 | 8.5 | 待校对
表1 | 一般用喷油回转（工频） | 11 | 1 | 1 | 液冷 | — | 待校对
表1 | 一般用喷油回转（工频） | 11 | 1 | 1.25 | 风冷 | 9.5 | 待校对
表1 | 一般用喷油回转（工频） | 11 | 1 | 1.25 | 液冷 | — | 待校对
表1 | 一般用喷油回转（工频） | 11 | 2 | 0.3 | 风冷 | 5 | 待校对
表1 | 一般用喷油回转（工频） | 11 | 2 | 0.3 | 液冷 | — | 待校对
表1 | 一般用喷油回转（工频） | 11 | 2 | 0.5 | 风冷 | 6.1 | 待校对
表1 | 一般用喷油回转（工频） | 11 | 2 | 0.5 | 液冷 | — | 待校对
表1 | 一般用喷油回转（工频） | 11 | 2 | 0.7 | 风冷 | 7.6 | 待校对
表1 | 一般用喷油回转（工频） | 11 | 2 | 0.7 | 液冷 | — | 待校对
表1 | 一般用喷油回转（工频） | 11 | 2 | 0.8 | 风冷 | 8.3 | 待校对
表1 | 一般用喷油回转（工频） | 11 | 2 | 0.8 | 液冷 | — | 待校对
表1 | 一般用喷油回转（工频） | 11 | 2 | 1 | 风冷 | 9.3 | 待校对
表1 | 一般用喷油回转（工频） | 11 | 2 | 1 | 液冷 | — | 待校对
表1 | 一般用喷油回转（工频） | 11 | 2 | 1.25 | 风冷 | 10.6 | 待校对
表1 | 一般用喷油回转（工频） | 11 | 2 | 1.25 | 液冷 | — | 待校对
表1 | 一般用喷油回转（工频） | 11 | 3 | 0.3 | 风冷 | 5.5 | 待校对
表1 | 一般用喷油回转（工频） | 11 | 3 | 0.3 | 液冷 | — | 待校对
表1 | 一般用喷油回转（工频） | 11 | 3 | 0.5 | 风冷 | 6.8 | 待校对
表1 | 一般用喷油回转（工频） | 11 | 3 | 0.5 | 液冷 | — | 待校对
表1 | 一般用喷油回转（工频） | 11 | 3 | 0.7 | 风冷 | 8.4 | 待校对
表1 | 一般用喷油回转（工频） | 11 | 3 | 0.7 | 液冷 | — | 待校对
表1 | 一般用喷油回转（工频） | 11 | 3 | 0.8 | 风冷 | 9.4 | 待校对
表1 | 一般用喷油回转（工频） | 11 | 3 | 0.8 | 液冷 | — | 待校对
表1 | 一般用喷油回转（工频） | 11 | 3 | 1 | 风冷 | 10.5 | 待校对
表1 | 一般用喷油回转（工频） | 11 | 3 | 1 | 液冷 | — | 待校对
表1 | 一般用喷油回转（工频） | 11 | 3 | 1.25 | 风冷 | 12.1 | 待校对
表1 | 一般用喷油回转（工频） | 11 | 3 | 1.25 | 液冷 | — | 待校对
表1 | 一般用喷油回转（工频） | 15 | 1 | 0.3 | 风冷 | 4.4 | 待校对
表1 | 一般用喷油回转（工频） | 15 | 1 | 0.3 | 液冷 | — | 待校对
表1 | 一般用喷油回转（工频） | 15 | 1 | 0.5 | 风冷 | 5.4 | 待校对
表1 | 一般用喷油回转（工频） | 15 | 1 | 0.5 | 液冷 | — | 待校对
表1 | 一般用喷油回转（工频） | 15 | 1 | 0.7 | 风冷 | 6.7 | 待校对
表1 | 一般用喷油回转（工频） | 15 | 1 | 0.7 | 液冷 | — | 待校对
表1 | 一般用喷油回转（工频） | 15 | 1 | 0.8 | 风冷 | 7.2 | 待校对
表1 | 一般用喷油回转（工频） | 15 | 1 | 0.8 | 液冷 | — | 待校对
表1 | 一般用喷油回转（工频） | 15 | 1 | 1 | 风冷 | 8.2 | 待校对
表1 | 一般用喷油回转（工频） | 15 | 1 | 1 | 液冷 | — | 待校对
表1 | 一般用喷油回转（工频） | 15 | 1 | 1.25 | 风冷 | 9.2 | 待校对
表1 | 一般用喷油回转（工频） | 15 | 1 | 1.25 | 液冷 | — | 待校对
表1 | 一般用喷油回转（工频） | 15 | 2 | 0.3 | 风冷 | 4.8 | 待校对
表1 | 一般用喷油回转（工频） | 15 | 2 | 0.3 | 液冷 | — | 待校对
表1 | 一般用喷油回转（工频） | 15 | 2 | 0.5 | 风冷 | 5.9 | 待校对
表1 | 一般用喷油回转（工频） | 15 | 2 | 0.5 | 液冷 | — | 待校对
表1 | 一般用喷油回转（工频） | 15 | 2 | 0.7 | 风冷 | 7.3 | 待校对
表1 | 一般用喷油回转（工频） | 15 | 2 | 0.7 | 液冷 | — | 待校对
表1 | 一般用喷油回转（工频） | 15 | 2 | 0.8 | 风冷 | 8 | 待校对
表1 | 一般用喷油回转（工频） | 15 | 2 | 0.8 | 液冷 | — | 待校对
表1 | 一般用喷油回转（工频） | 15 | 2 | 1 | 风冷 | 9 | 待校对
表1 | 一般用喷油回转（工频） | 15 | 2 | 1 | 液冷 | — | 待校对
表1 | 一般用喷油回转（工频） | 15 | 2 | 1.25 | 风冷 | 10.3 | 待校对
表1 | 一般用喷油回转（工频） | 15 | 2 | 1.25 | 液冷 | — | 待校对
表1 | 一般用喷油回转（工频） | 15 | 3 | 0.3 | 风冷 | 5.3 | 待校对
表1 | 一般用喷油回转（工频） | 15 | 3 | 0.3 | 液冷 | — | 待校对
表1 | 一般用喷油回转（工频） | 15 | 3 | 0.5 | 风冷 | 6.5 | 待校对
表1 | 一般用喷油回转（工频） | 15 | 3 | 0.5 | 液冷 | — | 待校对
表1 | 一般用喷油回转（工频） | 15 | 3 | 0.7 | 风冷 | 8.1 | 待校对
表1 | 一般用喷油回转（工频） | 15 | 3 | 0.7 | 液冷 | — | 待校对
表1 | 一般用喷油回转（工频） | 15 | 3 | 0.8 | 风冷 | 9 | 待校对
表1 | 一般用喷油回转（工频） | 15 | 3 | 0.8 | 液冷 | — | 待校对
表1 | 一般用喷油回转（工频） | 15 | 3 | 1 | 风冷 | 10.1 | 待校对
表1 | 一般用喷油回转（工频） | 15 | 3 | 1 | 液冷 | — | 待校对
表1 | 一般用喷油回转（工频） | 15 | 3 | 1.25 | 风冷 | 11.7 | 待校对
表1 | 一般用喷油回转（工频） | 15 | 3 | 1.25 | 液冷 | — | 待校对
表1 | 一般用喷油回转（工频） | 18.5 | 1 | 0.3 | 风冷 | 4.3 | 待校对
表1 | 一般用喷油回转（工频） | 18.5 | 1 | 0.3 | 液冷 | 4.1 | 待校对
表1 | 一般用喷油回转（工频） | 18.5 | 1 | 0.5 | 风冷 | 5.3 | 待校对
表1 | 一般用喷油回转（工频） | 18.5 | 1 | 0.5 | 液冷 | 5.1 | 待校对
表1 | 一般用喷油回转（工频） | 18.5 | 1 | 0.7 | 风冷 | 6.5 | 待校对
表1 | 一般用喷油回转（工频） | 18.5 | 1 | 0.7 | 液冷 | 6.2 | 待校对
表1 | 一般用喷油回转（工频） | 18.5 | 1 | 0.8 | 风冷 | 7 | 待校对
表1 | 一般用喷油回转（工频） | 18.5 | 1 | 0.8 | 液冷 | 6.7 | 待校对
表1 | 一般用喷油回转（工频） | 18.5 | 1 | 1 | 风冷 | 8 | 待校对
表1 | 一般用喷油回转（工频） | 18.5 | 1 | 1 | 液冷 | 7.7 | 待校对
表1 | 一般用喷油回转（工频） | 18.5 | 1 | 1.25 | 风冷 | 9 | 待校对
表1 | 一般用喷油回转（工频） | 18.5 | 1 | 1.25 | 液冷 | 8.6 | 待校对
表1 | 一般用喷油回转（工频） | 18.5 | 2 | 0.3 | 风冷 | 4.7 | 待校对
表1 | 一般用喷油回转（工频） | 18.5 | 2 | 0.3 | 液冷 | 4.5 | 待校对
表1 | 一般用喷油回转（工频） | 18.5 | 2 | 0.5 | 风冷 | 5.7 | 待校对
表1 | 一般用喷油回转（工频） | 18.5 | 2 | 0.5 | 液冷 | 5.5 | 待校对
表1 | 一般用喷油回转（工频） | 18.5 | 2 | 0.7 | 风冷 | 7.1 | 待校对
表1 | 一般用喷油回转（工频） | 18.5 | 2 | 0.7 | 液冷 | 6.8 | 待校对
表1 | 一般用喷油回转（工频） | 18.5 | 2 | 0.8 | 风冷 | 7.8 | 待校对
表1 | 一般用喷油回转（工频） | 18.5 | 2 | 0.8 | 液冷 | 7.5 | 待校对
表1 | 一般用喷油回转（工频） | 18.5 | 2 | 1 | 风冷 | 8.7 | 待校对
表1 | 一般用喷油回转（工频） | 18.5 | 2 | 1 | 液冷 | 8.3 | 待校对
表1 | 一般用喷油回转（工频） | 18.5 | 2 | 1.25 | 风冷 | 10 | 待校对
表1 | 一般用喷油回转（工频） | 18.5 | 2 | 1.25 | 液冷 | 9.6 | 待校对
表1 | 一般用喷油回转（工频） | 18.5 | 3 | 0.3 | 风冷 | 5.2 | 待校对
表1 | 一般用喷油回转（工频） | 18.5 | 3 | 0.3 | 液冷 | 5 | 待校对
表1 | 一般用喷油回转（工频） | 18.5 | 3 | 0.5 | 风冷 | 6.3 | 待校对
表1 | 一般用喷油回转（工频） | 18.5 | 3 | 0.5 | 液冷 | 6.1 | 待校对
表1 | 一般用喷油回转（工频） | 18.5 | 3 | 0.7 | 风冷 | 7.9 | 待校对
表1 | 一般用喷油回转（工频） | 18.5 | 3 | 0.7 | 液冷 | 7.6 | 待校对
表1 | 一般用喷油回转（工频） | 18.5 | 3 | 0.8 | 风冷 | 8.7 | 待校对
表1 | 一般用喷油回转（工频） | 18.5 | 3 | 0.8 | 液冷 | 8.4 | 待校对
表1 | 一般用喷油回转（工频） | 18.5 | 3 | 1 | 风冷 | 9.8 | 待校对
表1 | 一般用喷油回转（工频） | 18.5 | 3 | 1 | 液冷 | 9.4 | 待校对
表1 | 一般用喷油回转（工频） | 18.5 | 3 | 1.25 | 风冷 | 11.4 | 待校对
表1 | 一般用喷油回转（工频） | 18.5 | 3 | 1.25 | 液冷 | 11 | 待校对
表1 | 一般用喷油回转（工频） | 22 | 1 | 0.3 | 风冷 | 4.2 | 待校对
表1 | 一般用喷油回转（工频） | 22 | 1 | 0.3 | 液冷 | 4 | 待校对
表1 | 一般用喷油回转（工频） | 22 | 1 | 0.5 | 风冷 | 5.2 | 待校对
表1 | 一般用喷油回转（工频） | 22 | 1 | 0.5 | 液冷 | 5 | 待校对
表1 | 一般用喷油回转（工频） | 22 | 1 | 0.7 | 风冷 | 6.4 | 待校对
表1 | 一般用喷油回转（工频） | 22 | 1 | 0.7 | 液冷 | 6.1 | 待校对
表1 | 一般用喷油回转（工频） | 22 | 1 | 0.8 | 风冷 | 6.9 | 待校对
表1 | 一般用喷油回转（工频） | 22 | 1 | 0.8 | 液冷 | 6.6 | 待校对
表1 | 一般用喷油回转（工频） | 22 | 1 | 1 | 风冷 | 7.8 | 待校对
表1 | 一般用喷油回转（工频） | 22 | 1 | 1 | 液冷 | 7.5 | 待校对
表1 | 一般用喷油回转（工频） | 22 | 1 | 1.25 | 风冷 | 8.8 | 待校对
表1 | 一般用喷油回转（工频） | 22 | 1 | 1.25 | 液冷 | 8.4 | 待校对
表1 | 一般用喷油回转（工频） | 22 | 2 | 0.3 | 风冷 | 4.6 | 待校对
表1 | 一般用喷油回转（工频） | 22 | 2 | 0.3 | 液冷 | 4.4 | 待校对
表1 | 一般用喷油回转（工频） | 22 | 2 | 0.5 | 风冷 | 5.6 | 待校对
表1 | 一般用喷油回转（工频） | 22 | 2 | 0.5 | 液冷 | 5.4 | 待校对
表1 | 一般用喷油回转（工频） | 22 | 2 | 0.7 | 风冷 | 7 | 待校对
表1 | 一般用喷油回转（工频） | 22 | 2 | 0.7 | 液冷 | 6.7 | 待校对
表1 | 一般用喷油回转（工频） | 22 | 2 | 0.8 | 风冷 | 7.6 | 待校对
表1 | 一般用喷油回转（工频） | 22 | 2 | 0.8 | 液冷 | 7.3 | 待校对
表1 | 一般用喷油回转（工频） | 22 | 2 | 1 | 风冷 | 8.5 | 待校对
表1 | 一般用喷油回转（工频） | 22 | 2 | 1 | 液冷 | 8.1 | 待校对
表1 | 一般用喷油回转（工频） | 22 | 2 | 1.25 | 风冷 | 9.7 | 待校对
表1 | 一般用喷油回转（工频） | 22 | 2 | 1.25 | 液冷 | 9.3 | 待校对
表1 | 一般用喷油回转（工频） | 22 | 3 | 0.3 | 风冷 | 5.1 | 待校对
表1 | 一般用喷油回转（工频） | 22 | 3 | 0.3 | 液冷 | 4.9 | 待校对
表1 | 一般用喷油回转（工频） | 22 | 3 | 0.5 | 风冷 | 6.2 | 待校对
表1 | 一般用喷油回转（工频） | 22 | 3 | 0.5 | 液冷 | 6 | 待校对
表1 | 一般用喷油回转（工频） | 22 | 3 | 0.7 | 风冷 | 7.7 | 待校对
表1 | 一般用喷油回转（工频） | 22 | 3 | 0.7 | 液冷 | 7.4 | 待校对
表1 | 一般用喷油回转（工频） | 22 | 3 | 0.8 | 风冷 | 8.5 | 待校对
表1 | 一般用喷油回转（工频） | 22 | 3 | 0.8 | 液冷 | 8.2 | 待校对
表1 | 一般用喷油回转（工频） | 22 | 3 | 1 | 风冷 | 9.5 | 待校对
表1 | 一般用喷油回转（工频） | 22 | 3 | 1 | 液冷 | 9.1 | 待校对
表1 | 一般用喷油回转（工频） | 22 | 3 | 1.25 | 风冷 | 11.1 | 待校对
表1 | 一般用喷油回转（工频） | 22 | 3 | 1.25 | 液冷 | 10.7 | 待校对
表1 | 一般用喷油回转（工频） | 30 | 1 | 0.3 | 风冷 | 4.2 | 待校对
表1 | 一般用喷油回转（工频） | 30 | 1 | 0.3 | 液冷 | 4 | 待校对
表1 | 一般用喷油回转（工频） | 30 | 1 | 0.5 | 风冷 | 5.1 | 待校对
表1 | 一般用喷油回转（工频） | 30 | 1 | 0.5 | 液冷 | 4.9 | 待校对
表1 | 一般用喷油回转（工频） | 30 | 1 | 0.7 | 风冷 | 6.3 | 待校对
表1 | 一般用喷油回转（工频） | 30 | 1 | 0.7 | 液冷 | 6 | 待校对
表1 | 一般用喷油回转（工频） | 30 | 1 | 0.8 | 风冷 | 6.8 | 待校对
表1 | 一般用喷油回转（工频） | 30 | 1 | 0.8 | 液冷 | 6.5 | 待校对
表1 | 一般用喷油回转（工频） | 30 | 1 | 1 | 风冷 | 7.6 | 待校对
表1 | 一般用喷油回转（工频） | 30 | 1 | 1 | 液冷 | 7.3 | 待校对
表1 | 一般用喷油回转（工频） | 30 | 1 | 1.25 | 风冷 | 8.6 | 待校对
表1 | 一般用喷油回转（工频） | 30 | 1 | 1.25 | 液冷 | 8.2 | 待校对
表1 | 一般用喷油回转（工频） | 30 | 2 | 0.3 | 风冷 | 4.5 | 待校对
表1 | 一般用喷油回转（工频） | 30 | 2 | 0.3 | 液冷 | 4.3 | 待校对
表1 | 一般用喷油回转（工频） | 30 | 2 | 0.5 | 风冷 | 5.5 | 待校对
表1 | 一般用喷油回转（工频） | 30 | 2 | 0.5 | 液冷 | 5.3 | 待校对
表1 | 一般用喷油回转（工频） | 30 | 2 | 0.7 | 风冷 | 6.8 | 待校对
表1 | 一般用喷油回转（工频） | 30 | 2 | 0.7 | 液冷 | 6.5 | 待校对
表1 | 一般用喷油回转（工频） | 30 | 2 | 0.8 | 风冷 | 7.4 | 待校对
表1 | 一般用喷油回转（工频） | 30 | 2 | 0.8 | 液冷 | 7.1 | 待校对
表1 | 一般用喷油回转（工频） | 30 | 2 | 1 | 风冷 | 8.3 | 待校对
表1 | 一般用喷油回转（工频） | 30 | 2 | 1 | 液冷 | 7.9 | 待校对
表1 | 一般用喷油回转（工频） | 30 | 2 | 1.25 | 风冷 | 9.5 | 待校对
表1 | 一般用喷油回转（工频） | 30 | 2 | 1.25 | 液冷 | 9.1 | 待校对
表1 | 一般用喷油回转（工频） | 30 | 3 | 0.3 | 风冷 | 5 | 待校对
表1 | 一般用喷油回转（工频） | 30 | 3 | 0.3 | 液冷 | 4.8 | 待校对
表1 | 一般用喷油回转（工频） | 30 | 3 | 0.5 | 风冷 | 6.1 | 待校对
表1 | 一般用喷油回转（工频） | 30 | 3 | 0.5 | 液冷 | 5.9 | 待校对
表1 | 一般用喷油回转（工频） | 30 | 3 | 0.7 | 风冷 | 7.5 | 待校对
表1 | 一般用喷油回转（工频） | 30 | 3 | 0.7 | 液冷 | 7.2 | 待校对
表1 | 一般用喷油回转（工频） | 30 | 3 | 0.8 | 风冷 | 8.3 | 待校对
表1 | 一般用喷油回转（工频） | 30 | 3 | 0.8 | 液冷 | 8 | 待校对
表1 | 一般用喷油回转（工频） | 30 | 3 | 1 | 风冷 | 9.2 | 待校对
表1 | 一般用喷油回转（工频） | 30 | 3 | 1 | 液冷 | 8.8 | 待校对
表1 | 一般用喷油回转（工频） | 30 | 3 | 1.25 | 风冷 | 10.7 | 待校对
表1 | 一般用喷油回转（工频） | 30 | 3 | 1.25 | 液冷 | 10.3 | 待校对
表1 | 一般用喷油回转（工频） | 37 | 1 | 0.3 | 风冷 | 4.1 | 待校对
表1 | 一般用喷油回转（工频） | 37 | 1 | 0.3 | 液冷 | 3.9 | 待校对
表1 | 一般用喷油回转（工频） | 37 | 1 | 0.5 | 风冷 | 5 | 待校对
表1 | 一般用喷油回转（工频） | 37 | 1 | 0.5 | 液冷 | 4.8 | 待校对
表1 | 一般用喷油回转（工频） | 37 | 1 | 0.7 | 风冷 | 6.2 | 待校对
表1 | 一般用喷油回转（工频） | 37 | 1 | 0.7 | 液冷 | 5.9 | 待校对
表1 | 一般用喷油回转（工频） | 37 | 1 | 0.8 | 风冷 | 6.7 | 待校对
表1 | 一般用喷油回转（工频） | 37 | 1 | 0.8 | 液冷 | 6.4 | 待校对
表1 | 一般用喷油回转（工频） | 37 | 1 | 1 | 风冷 | 7.4 | 待校对
表1 | 一般用喷油回转（工频） | 37 | 1 | 1 | 液冷 | 7.1 | 待校对
表1 | 一般用喷油回转（工频） | 37 | 1 | 1.25 | 风冷 | 8.4 | 待校对
表1 | 一般用喷油回转（工频） | 37 | 1 | 1.25 | 液冷 | 8 | 待校对
表1 | 一般用喷油回转（工频） | 37 | 2 | 0.3 | 风冷 | 4.4 | 待校对
表1 | 一般用喷油回转（工频） | 37 | 2 | 0.3 | 液冷 | 4.2 | 待校对
表1 | 一般用喷油回转（工频） | 37 | 2 | 0.5 | 风冷 | 5.4 | 待校对
表1 | 一般用喷油回转（工频） | 37 | 2 | 0.5 | 液冷 | 5.2 | 待校对
表1 | 一般用喷油回转（工频） | 37 | 2 | 0.7 | 风冷 | 6.7 | 待校对
表1 | 一般用喷油回转（工频） | 37 | 2 | 0.7 | 液冷 | 6.4 | 待校对
表1 | 一般用喷油回转（工频） | 37 | 2 | 0.8 | 风冷 | 7.3 | 待校对
表1 | 一般用喷油回转（工频） | 37 | 2 | 0.8 | 液冷 | 7 | 待校对
表1 | 一般用喷油回转（工频） | 37 | 2 | 1 | 风冷 | 8.1 | 待校对
表1 | 一般用喷油回转（工频） | 37 | 2 | 1 | 液冷 | 7.7 | 待校对
表1 | 一般用喷油回转（工频） | 37 | 2 | 1.25 | 风冷 | 9.3 | 待校对
表1 | 一般用喷油回转（工频） | 37 | 2 | 1.25 | 液冷 | 8.9 | 待校对
表1 | 一般用喷油回转（工频） | 37 | 3 | 0.3 | 风冷 | 4.9 | 待校对
表1 | 一般用喷油回转（工频） | 37 | 3 | 0.3 | 液冷 | 4.7 | 待校对
表1 | 一般用喷油回转（工频） | 37 | 3 | 0.5 | 风冷 | 6 | 待校对
表1 | 一般用喷油回转（工频） | 37 | 3 | 0.5 | 液冷 | 5.8 | 待校对
表1 | 一般用喷油回转（工频） | 37 | 3 | 0.7 | 风冷 | 7.4 | 待校对
表1 | 一般用喷油回转（工频） | 37 | 3 | 0.7 | 液冷 | 7.1 | 待校对
表1 | 一般用喷油回转（工频） | 37 | 3 | 0.8 | 风冷 | 8.1 | 待校对
表1 | 一般用喷油回转（工频） | 37 | 3 | 0.8 | 液冷 | 7.8 | 待校对
表1 | 一般用喷油回转（工频） | 37 | 3 | 1 | 风冷 | 9 | 待校对
表1 | 一般用喷油回转（工频） | 37 | 3 | 1 | 液冷 | 8.6 | 待校对
表1 | 一般用喷油回转（工频） | 37 | 3 | 1.25 | 风冷 | 10.4 | 待校对
表1 | 一般用喷油回转（工频） | 37 | 3 | 1.25 | 液冷 | 10 | 待校对
表1 | 一般用喷油回转（工频） | 45 | 1 | 0.3 | 风冷 | 4 | 待校对
表1 | 一般用喷油回转（工频） | 45 | 1 | 0.3 | 液冷 | 3.8 | 待校对
表1 | 一般用喷油回转（工频） | 45 | 1 | 0.5 | 风冷 | 5 | 待校对
表1 | 一般用喷油回转（工频） | 45 | 1 | 0.5 | 液冷 | 4.8 | 待校对
表1 | 一般用喷油回转（工频） | 45 | 1 | 0.7 | 风冷 | 6.1 | 待校对
表1 | 一般用喷油回转（工频） | 45 | 1 | 0.7 | 液冷 | 5.8 | 待校对
表1 | 一般用喷油回转（工频） | 45 | 1 | 0.8 | 风冷 | 6.6 | 待校对
表1 | 一般用喷油回转（工频） | 45 | 1 | 0.8 | 液冷 | 6.3 | 待校对
表1 | 一般用喷油回转（工频） | 45 | 1 | 1 | 风冷 | 7.3 | 待校对
表1 | 一般用喷油回转（工频） | 45 | 1 | 1 | 液冷 | 7 | 待校对
表1 | 一般用喷油回转（工频） | 45 | 1 | 1.25 | 风冷 | 8.3 | 待校对
表1 | 一般用喷油回转（工频） | 45 | 1 | 1.25 | 液冷 | 7.9 | 待校对
表1 | 一般用喷油回转（工频） | 45 | 2 | 0.3 | 风冷 | 4.3 | 待校对
表1 | 一般用喷油回转（工频） | 45 | 2 | 0.3 | 液冷 | 4.1 | 待校对
表1 | 一般用喷油回转（工频） | 45 | 2 | 0.5 | 风冷 | 5.4 | 待校对
表1 | 一般用喷油回转（工频） | 45 | 2 | 0.5 | 液冷 | 5.2 | 待校对
表1 | 一般用喷油回转（工频） | 45 | 2 | 0.7 | 风冷 | 6.6 | 待校对
表1 | 一般用喷油回转（工频） | 45 | 2 | 0.7 | 液冷 | 6.3 | 待校对
表1 | 一般用喷油回转（工频） | 45 | 2 | 0.8 | 风冷 | 7.1 | 待校对
表1 | 一般用喷油回转（工频） | 45 | 2 | 0.8 | 液冷 | 6.8 | 待校对
表1 | 一般用喷油回转（工频） | 45 | 2 | 1 | 风冷 | 8 | 待校对
表1 | 一般用喷油回转（工频） | 45 | 2 | 1 | 液冷 | 7.6 | 待校对
表1 | 一般用喷油回转（工频） | 45 | 2 | 1.25 | 风冷 | 9.1 | 待校对
表1 | 一般用喷油回转（工频） | 45 | 2 | 1.25 | 液冷 | 8.7 | 待校对
表1 | 一般用喷油回转（工频） | 45 | 3 | 0.3 | 风冷 | 4.8 | 待校对
表1 | 一般用喷油回转（工频） | 45 | 3 | 0.3 | 液冷 | 4.6 | 待校对
表1 | 一般用喷油回转（工频） | 45 | 3 | 0.5 | 风冷 | 5.9 | 待校对
表1 | 一般用喷油回转（工频） | 45 | 3 | 0.5 | 液冷 | 5.7 | 待校对
表1 | 一般用喷油回转（工频） | 45 | 3 | 0.7 | 风冷 | 7.3 | 待校对
表1 | 一般用喷油回转（工频） | 45 | 3 | 0.7 | 液冷 | 7 | 待校对
表1 | 一般用喷油回转（工频） | 45 | 3 | 0.8 | 风冷 | 7.9 | 待校对
表1 | 一般用喷油回转（工频） | 45 | 3 | 0.8 | 液冷 | 7.6 | 待校对
表1 | 一般用喷油回转（工频） | 45 | 3 | 1 | 风冷 | 8.8 | 待校对
表1 | 一般用喷油回转（工频） | 45 | 3 | 1 | 液冷 | 8.4 | 待校对
表1 | 一般用喷油回转（工频） | 45 | 3 | 1.25 | 风冷 | 10.1 | 待校对
表1 | 一般用喷油回转（工频） | 45 | 3 | 1.25 | 液冷 | 9.7 | 待校对
表1 | 一般用喷油回转（工频） | 55 | 1 | 0.3 | 风冷 | 3.9 | 待校对
表1 | 一般用喷油回转（工频） | 55 | 1 | 0.3 | 液冷 | 3.7 | 待校对
表1 | 一般用喷油回转（工频） | 55 | 1 | 0.5 | 风冷 | 4.9 | 待校对
表1 | 一般用喷油回转（工频） | 55 | 1 | 0.5 | 液冷 | 4.7 | 待校对
表1 | 一般用喷油回转（工频） | 55 | 1 | 0.7 | 风冷 | 6 | 待校对
表1 | 一般用喷油回转（工频） | 55 | 1 | 0.7 | 液冷 | 5.7 | 待校对
表1 | 一般用喷油回转（工频） | 55 | 1 | 0.8 | 风冷 | 6.5 | 待校对
表1 | 一般用喷油回转（工频） | 55 | 1 | 0.8 | 液冷 | 6.2 | 待校对
表1 | 一般用喷油回转（工频） | 55 | 1 | 1 | 风冷 | 7.2 | 待校对
表1 | 一般用喷油回转（工频） | 55 | 1 | 1 | 液冷 | 6.9 | 待校对
表1 | 一般用喷油回转（工频） | 55 | 1 | 1.25 | 风冷 | 8.2 | 待校对
表1 | 一般用喷油回转（工频） | 55 | 1 | 1.25 | 液冷 | 7.8 | 待校对
表1 | 一般用喷油回转（工频） | 55 | 2 | 0.3 | 风冷 | 4.2 | 待校对
表1 | 一般用喷油回转（工频） | 55 | 2 | 0.3 | 液冷 | 4 | 待校对
表1 | 一般用喷油回转（工频） | 55 | 2 | 0.5 | 风冷 | 5.3 | 待校对
表1 | 一般用喷油回转（工频） | 55 | 2 | 0.5 | 液冷 | 5.1 | 待校对
表1 | 一般用喷油回转（工频） | 55 | 2 | 0.7 | 风冷 | 6.5 | 待校对
表1 | 一般用喷油回转（工频） | 55 | 2 | 0.7 | 液冷 | 6.2 | 待校对
表1 | 一般用喷油回转（工频） | 55 | 2 | 0.8 | 风冷 | 7 | 待校对
表1 | 一般用喷油回转（工频） | 55 | 2 | 0.8 | 液冷 | 6.7 | 待校对
表1 | 一般用喷油回转（工频） | 55 | 2 | 1 | 风冷 | 7.8 | 待校对
表1 | 一般用喷油回转（工频） | 55 | 2 | 1 | 液冷 | 7.4 | 待校对
表1 | 一般用喷油回转（工频） | 55 | 2 | 1.25 | 风冷 | 8.9 | 待校对
表1 | 一般用喷油回转（工频） | 55 | 2 | 1.25 | 液冷 | 8.5 | 待校对
表1 | 一般用喷油回转（工频） | 55 | 3 | 0.3 | 风冷 | 4.7 | 待校对
表1 | 一般用喷油回转（工频） | 55 | 3 | 0.3 | 液冷 | 4.5 | 待校对
表1 | 一般用喷油回转（工频） | 55 | 3 | 0.5 | 风冷 | 5.8 | 待校对
表1 | 一般用喷油回转（工频） | 55 | 3 | 0.5 | 液冷 | 5.6 | 待校对
表1 | 一般用喷油回转（工频） | 55 | 3 | 0.7 | 风冷 | 7.2 | 待校对
表1 | 一般用喷油回转（工频） | 55 | 3 | 0.7 | 液冷 | 6.9 | 待校对
表1 | 一般用喷油回转（工频） | 55 | 3 | 0.8 | 风冷 | 7.7 | 待校对
表1 | 一般用喷油回转（工频） | 55 | 3 | 0.8 | 液冷 | 7.4 | 待校对
表1 | 一般用喷油回转（工频） | 55 | 3 | 1 | 风冷 | 8.6 | 待校对
表1 | 一般用喷油回转（工频） | 55 | 3 | 1 | 液冷 | 8.2 | 待校对
表1 | 一般用喷油回转（工频） | 55 | 3 | 1.25 | 风冷 | 9.9 | 待校对
表1 | 一般用喷油回转（工频） | 55 | 3 | 1.25 | 液冷 | 9.5 | 待校对
表1 | 一般用喷油回转（工频） | 75 | 1 | 0.3 | 风冷 | 3.8 | 待校对
表1 | 一般用喷油回转（工频） | 75 | 1 | 0.3 | 液冷 | 3.6 | 待校对
表1 | 一般用喷油回转（工频） | 75 | 1 | 0.5 | 风冷 | 4.7 | 待校对
表1 | 一般用喷油回转（工频） | 75 | 1 | 0.5 | 液冷 | 4.5 | 待校对
表1 | 一般用喷油回转（工频） | 75 | 1 | 0.7 | 风冷 | 5.9 | 待校对
表1 | 一般用喷油回转（工频） | 75 | 1 | 0.7 | 液冷 | 5.7 | 待校对
表1 | 一般用喷油回转（工频） | 75 | 1 | 0.8 | 风冷 | 6.3 | 待校对
表1 | 一般用喷油回转（工频） | 75 | 1 | 0.8 | 液冷 | 6.1 | 待校对
表1 | 一般用喷油回转（工频） | 75 | 1 | 1 | 风冷 | 7 | 待校对
表1 | 一般用喷油回转（工频） | 75 | 1 | 1 | 液冷 | 6.7 | 待校对
表1 | 一般用喷油回转（工频） | 75 | 1 | 1.25 | 风冷 | 8 | 待校对
表1 | 一般用喷油回转（工频） | 75 | 1 | 1.25 | 液冷 | 7.6 | 待校对
表1 | 一般用喷油回转（工频） | 75 | 2 | 0.3 | 风冷 | 4.1 | 待校对
表1 | 一般用喷油回转（工频） | 75 | 2 | 0.3 | 液冷 | 3.9 | 待校对
表1 | 一般用喷油回转（工频） | 75 | 2 | 0.5 | 风冷 | 5.1 | 待校对
表1 | 一般用喷油回转（工频） | 75 | 2 | 0.5 | 液冷 | 4.9 | 待校对
表1 | 一般用喷油回转（工频） | 75 | 2 | 0.7 | 风冷 | 6.4 | 待校对
表1 | 一般用喷油回转（工频） | 75 | 2 | 0.7 | 液冷 | 6.2 | 待校对
表1 | 一般用喷油回转（工频） | 75 | 2 | 0.8 | 风冷 | 6.8 | 待校对
表1 | 一般用喷油回转（工频） | 75 | 2 | 0.8 | 液冷 | 6.5 | 待校对
表1 | 一般用喷油回转（工频） | 75 | 2 | 1 | 风冷 | 7.6 | 待校对
表1 | 一般用喷油回转（工频） | 75 | 2 | 1 | 液冷 | 7.3 | 待校对
表1 | 一般用喷油回转（工频） | 75 | 2 | 1.25 | 风冷 | 8.7 | 待校对
表1 | 一般用喷油回转（工频） | 75 | 2 | 1.25 | 液冷 | 8.3 | 待校对
表1 | 一般用喷油回转（工频） | 75 | 3 | 0.3 | 风冷 | 4.6 | 待校对
表1 | 一般用喷油回转（工频） | 75 | 3 | 0.3 | 液冷 | 4.4 | 待校对
表1 | 一般用喷油回转（工频） | 75 | 3 | 0.5 | 风冷 | 5.6 | 待校对
表1 | 一般用喷油回转（工频） | 75 | 3 | 0.5 | 液冷 | 5.4 | 待校对
表1 | 一般用喷油回转（工频） | 75 | 3 | 0.7 | 风冷 | 7 | 待校对
表1 | 一般用喷油回转（工频） | 75 | 3 | 0.7 | 液冷 | 6.8 | 待校对
表1 | 一般用喷油回转（工频） | 75 | 3 | 0.8 | 风冷 | 7.5 | 待校对
表1 | 一般用喷油回转（工频） | 75 | 3 | 0.8 | 液冷 | 7.2 | 待校对
表1 | 一般用喷油回转（工频） | 75 | 3 | 1 | 风冷 | 8.4 | 待校对
表1 | 一般用喷油回转（工频） | 75 | 3 | 1 | 液冷 | 8.1 | 待校对
表1 | 一般用喷油回转（工频） | 75 | 3 | 1.25 | 风冷 | 9.6 | 待校对
表1 | 一般用喷油回转（工频） | 75 | 3 | 1.25 | 液冷 | 9.2 | 待校对
表1 | 一般用喷油回转（工频） | 90 | 1 | 0.3 | 风冷 | 3.8 | 待校对
表1 | 一般用喷油回转（工频） | 90 | 1 | 0.3 | 液冷 | 3.6 | 待校对
表1 | 一般用喷油回转（工频） | 90 | 1 | 0.5 | 风冷 | 4.7 | 待校对
表1 | 一般用喷油回转（工频） | 90 | 1 | 0.5 | 液冷 | 4.5 | 待校对
表1 | 一般用喷油回转（工频） | 90 | 1 | 0.7 | 风冷 | 5.8 | 待校对
表1 | 一般用喷油回转（工频） | 90 | 1 | 0.7 | 液冷 | 5.6 | 待校对
表1 | 一般用喷油回转（工频） | 90 | 1 | 0.8 | 风冷 | 6.2 | 待校对
表1 | 一般用喷油回转（工频） | 90 | 1 | 0.8 | 液冷 | 6 | 待校对
表1 | 一般用喷油回转（工频） | 90 | 1 | 1 | 风冷 | 6.9 | 待校对
表1 | 一般用喷油回转（工频） | 90 | 1 | 1 | 液冷 | 6.6 | 待校对
表1 | 一般用喷油回转（工频） | 90 | 1 | 1.25 | 风冷 | 7.9 | 待校对
表1 | 一般用喷油回转（工频） | 90 | 1 | 1.25 | 液冷 | 7.5 | 待校对
表1 | 一般用喷油回转（工频） | 90 | 2 | 0.3 | 风冷 | 4.1 | 待校对
表1 | 一般用喷油回转（工频） | 90 | 2 | 0.3 | 液冷 | 3.9 | 待校对
表1 | 一般用喷油回转（工频） | 90 | 2 | 0.5 | 风冷 | 5.1 | 待校对
表1 | 一般用喷油回转（工频） | 90 | 2 | 0.5 | 液冷 | 4.9 | 待校对
表1 | 一般用喷油回转（工频） | 90 | 2 | 0.7 | 风冷 | 6.3 | 待校对
表1 | 一般用喷油回转（工频） | 90 | 2 | 0.7 | 液冷 | 6.1 | 待校对
表1 | 一般用喷油回转（工频） | 90 | 2 | 0.8 | 风冷 | 6.7 | 待校对
表1 | 一般用喷油回转（工频） | 90 | 2 | 0.8 | 液冷 | 6.4 | 待校对
表1 | 一般用喷油回转（工频） | 90 | 2 | 1 | 风冷 | 7.5 | 待校对
表1 | 一般用喷油回转（工频） | 90 | 2 | 1 | 液冷 | 7.2 | 待校对
表1 | 一般用喷油回转（工频） | 90 | 2 | 1.25 | 风冷 | 8.6 | 待校对
表1 | 一般用喷油回转（工频） | 90 | 2 | 1.25 | 液冷 | 8.2 | 待校对
表1 | 一般用喷油回转（工频） | 90 | 3 | 0.3 | 风冷 | 4.6 | 待校对
表1 | 一般用喷油回转（工频） | 90 | 3 | 0.3 | 液冷 | 4.4 | 待校对
表1 | 一般用喷油回转（工频） | 90 | 3 | 0.5 | 风冷 | 5.6 | 待校对
表1 | 一般用喷油回转（工频） | 90 | 3 | 0.5 | 液冷 | 5.4 | 待校对
表1 | 一般用喷油回转（工频） | 90 | 3 | 0.7 | 风冷 | 6.9 | 待校对
表1 | 一般用喷油回转（工频） | 90 | 3 | 0.7 | 液冷 | 6.7 | 待校对
表1 | 一般用喷油回转（工频） | 90 | 3 | 0.8 | 风冷 | 7.4 | 待校对
表1 | 一般用喷油回转（工频） | 90 | 3 | 0.8 | 液冷 | 7.1 | 待校对
表1 | 一般用喷油回转（工频） | 90 | 3 | 1 | 风冷 | 8.3 | 待校对
表1 | 一般用喷油回转（工频） | 90 | 3 | 1 | 液冷 | 8 | 待校对
表1 | 一般用喷油回转（工频） | 90 | 3 | 1.25 | 风冷 | 9.5 | 待校对
表1 | 一般用喷油回转（工频） | 90 | 3 | 1.25 | 液冷 | 9.1 | 待校对
表1 | 一般用喷油回转（工频） | 110 | 1 | 0.3 | 风冷 | 3.7 | 待校对
表1 | 一般用喷油回转（工频） | 110 | 1 | 0.3 | 液冷 | 3.5 | 待校对
表1 | 一般用喷油回转（工频） | 110 | 1 | 0.5 | 风冷 | 4.6 | 待校对
表1 | 一般用喷油回转（工频） | 110 | 1 | 0.5 | 液冷 | 4.4 | 待校对
表1 | 一般用喷油回转（工频） | 110 | 1 | 0.7 | 风冷 | 5.7 | 待校对
表1 | 一般用喷油回转（工频） | 110 | 1 | 0.7 | 液冷 | 5.5 | 待校对
表1 | 一般用喷油回转（工频） | 110 | 1 | 0.8 | 风冷 | 6.1 | 待校对
表1 | 一般用喷油回转（工频） | 110 | 1 | 0.8 | 液冷 | 5.9 | 待校对
表1 | 一般用喷油回转（工频） | 110 | 1 | 1 | 风冷 | 6.8 | 待校对
表1 | 一般用喷油回转（工频） | 110 | 1 | 1 | 液冷 | 6.5 | 待校对
表1 | 一般用喷油回转（工频） | 110 | 1 | 1.25 | 风冷 | 7.8 | 待校对
表1 | 一般用喷油回转（工频） | 110 | 1 | 1.25 | 液冷 | 7.4 | 待校对
表1 | 一般用喷油回转（工频） | 110 | 2 | 0.3 | 风冷 | 4 | 待校对
表1 | 一般用喷油回转（工频） | 110 | 2 | 0.3 | 液冷 | 3.8 | 待校对
表1 | 一般用喷油回转（工频） | 110 | 2 | 0.5 | 风冷 | 5 | 待校对
表1 | 一般用喷油回转（工频） | 110 | 2 | 0.5 | 液冷 | 4.8 | 待校对
表1 | 一般用喷油回转（工频） | 110 | 2 | 0.7 | 风冷 | 6.2 | 待校对
表1 | 一般用喷油回转（工频） | 110 | 2 | 0.7 | 液冷 | 6 | 待校对
表1 | 一般用喷油回转（工频） | 110 | 2 | 0.8 | 风冷 | 6.6 | 待校对
表1 | 一般用喷油回转（工频） | 110 | 2 | 0.8 | 液冷 | 6.3 | 待校对
表1 | 一般用喷油回转（工频） | 110 | 2 | 1 | 风冷 | 7.4 | 待校对
表1 | 一般用喷油回转（工频） | 110 | 2 | 1 | 液冷 | 7.1 | 待校对
表1 | 一般用喷油回转（工频） | 110 | 2 | 1.25 | 风冷 | 8.5 | 待校对
表1 | 一般用喷油回转（工频） | 110 | 2 | 1.25 | 液冷 | 8.1 | 待校对
表1 | 一般用喷油回转（工频） | 110 | 3 | 0.3 | 风冷 | 4.5 | 待校对
表1 | 一般用喷油回转（工频） | 110 | 3 | 0.3 | 液冷 | 4.3 | 待校对
表1 | 一般用喷油回转（工频） | 110 | 3 | 0.5 | 风冷 | 5.5 | 待校对
表1 | 一般用喷油回转（工频） | 110 | 3 | 0.5 | 液冷 | 5.3 | 待校对
表1 | 一般用喷油回转（工频） | 110 | 3 | 0.7 | 风冷 | 6.8 | 待校对
表1 | 一般用喷油回转（工频） | 110 | 3 | 0.7 | 液冷 | 6.6 | 待校对
表1 | 一般用喷油回转（工频） | 110 | 3 | 0.8 | 风冷 | 7.3 | 待校对
表1 | 一般用喷油回转（工频） | 110 | 3 | 0.8 | 液冷 | 7 | 待校对
表1 | 一般用喷油回转（工频） | 110 | 3 | 1 | 风冷 | 8.2 | 待校对
表1 | 一般用喷油回转（工频） | 110 | 3 | 1 | 液冷 | 7.9 | 待校对
表1 | 一般用喷油回转（工频） | 110 | 3 | 1.25 | 风冷 | 9.4 | 待校对
表1 | 一般用喷油回转（工频） | 110 | 3 | 1.25 | 液冷 | 9 | 待校对
表1 | 一般用喷油回转（工频） | 132 | 1 | 0.3 | 风冷 | 3.7 | 待校对
表1 | 一般用喷油回转（工频） | 132 | 1 | 0.3 | 液冷 | 3.5 | 待校对
表1 | 一般用喷油回转（工频） | 132 | 1 | 0.5 | 风冷 | 4.6 | 待校对
表1 | 一般用喷油回转（工频） | 132 | 1 | 0.5 | 液冷 | 4.4 | 待校对
表1 | 一般用喷油回转（工频） | 132 | 1 | 0.7 | 风冷 | 5.7 | 待校对
表1 | 一般用喷油回转（工频） | 132 | 1 | 0.7 | 液冷 | 5.5 | 待校对
表1 | 一般用喷油回转（工频） | 132 | 1 | 0.8 | 风冷 | 6.1 | 待校对
表1 | 一般用喷油回转（工频） | 132 | 1 | 0.8 | 液冷 | 5.9 | 待校对
表1 | 一般用喷油回转（工频） | 132 | 1 | 1 | 风冷 | 6.8 | 待校对
表1 | 一般用喷油回转（工频） | 132 | 1 | 1 | 液冷 | 6.5 | 待校对
表1 | 一般用喷油回转（工频） | 132 | 1 | 1.25 | 风冷 | 7.7 | 待校对
表1 | 一般用喷油回转（工频） | 132 | 1 | 1.25 | 液冷 | 7.3 | 待校对
表1 | 一般用喷油回转（工频） | 132 | 2 | 0.3 | 风冷 | 4 | 待校对
表1 | 一般用喷油回转（工频） | 132 | 2 | 0.3 | 液冷 | 3.8 | 待校对
表1 | 一般用喷油回转（工频） | 132 | 2 | 0.5 | 风冷 | 5 | 待校对
表1 | 一般用喷油回转（工频） | 132 | 2 | 0.5 | 液冷 | 4.8 | 待校对
表1 | 一般用喷油回转（工频） | 132 | 2 | 0.7 | 风冷 | 6.2 | 待校对
表1 | 一般用喷油回转（工频） | 132 | 2 | 0.7 | 液冷 | 6 | 待校对
表1 | 一般用喷油回转（工频） | 132 | 2 | 0.8 | 风冷 | 6.6 | 待校对
表1 | 一般用喷油回转（工频） | 132 | 2 | 0.8 | 液冷 | 6.3 | 待校对
表1 | 一般用喷油回转（工频） | 132 | 2 | 1 | 风冷 | 7.4 | 待校对
表1 | 一般用喷油回转（工频） | 132 | 2 | 1 | 液冷 | 7.1 | 待校对
表1 | 一般用喷油回转（工频） | 132 | 2 | 1.25 | 风冷 | 8.4 | 待校对
表1 | 一般用喷油回转（工频） | 132 | 2 | 1.25 | 液冷 | 8 | 待校对
表1 | 一般用喷油回转（工频） | 132 | 3 | 0.3 | 风冷 | 4.5 | 待校对
表1 | 一般用喷油回转（工频） | 132 | 3 | 0.3 | 液冷 | 4.3 | 待校对
表1 | 一般用喷油回转（工频） | 132 | 3 | 0.5 | 风冷 | 5.5 | 待校对
表1 | 一般用喷油回转（工频） | 132 | 3 | 0.5 | 液冷 | 5.3 | 待校对
表1 | 一般用喷油回转（工频） | 132 | 3 | 0.7 | 风冷 | 6.8 | 待校对
表1 | 一般用喷油回转（工频） | 132 | 3 | 0.7 | 液冷 | 6.6 | 待校对
表1 | 一般用喷油回转（工频） | 132 | 3 | 0.8 | 风冷 | 7.3 | 待校对
表1 | 一般用喷油回转（工频） | 132 | 3 | 0.8 | 液冷 | 7 | 待校对
表1 | 一般用喷油回转（工频） | 132 | 3 | 1 | 风冷 | 8.2 | 待校对
表1 | 一般用喷油回转（工频） | 132 | 3 | 1 | 液冷 | 7.9 | 待校对
表1 | 一般用喷油回转（工频） | 132 | 3 | 1.25 | 风冷 | 9.3 | 待校对
表1 | 一般用喷油回转（工频） | 132 | 3 | 1.25 | 液冷 | 8.9 | 待校对
表1 | 一般用喷油回转（工频） | 160 | 1 | 0.3 | 风冷 | 3.6 | 待校对
表1 | 一般用喷油回转（工频） | 160 | 1 | 0.3 | 液冷 | 3.4 | 待校对
表1 | 一般用喷油回转（工频） | 160 | 1 | 0.5 | 风冷 | 4.6 | 待校对
表1 | 一般用喷油回转（工频） | 160 | 1 | 0.5 | 液冷 | 4.4 | 待校对
表1 | 一般用喷油回转（工频） | 160 | 1 | 0.7 | 风冷 | 5.6 | 待校对
表1 | 一般用喷油回转（工频） | 160 | 1 | 0.7 | 液冷 | 5.4 | 待校对
表1 | 一般用喷油回转（工频） | 160 | 1 | 0.8 | 风冷 | 6 | 待校对
表1 | 一般用喷油回转（工频） | 160 | 1 | 0.8 | 液冷 | 5.8 | 待校对
表1 | 一般用喷油回转（工频） | 160 | 1 | 1 | 风冷 | 6.7 | 待校对
表1 | 一般用喷油回转（工频） | 160 | 1 | 1 | 液冷 | 6.4 | 待校对
表1 | 一般用喷油回转（工频） | 160 | 1 | 1.25 | 风冷 | 7.6 | 待校对
表1 | 一般用喷油回转（工频） | 160 | 1 | 1.25 | 液冷 | 7.2 | 待校对
表1 | 一般用喷油回转（工频） | 160 | 2 | 0.3 | 风冷 | 3.9 | 待校对
表1 | 一般用喷油回转（工频） | 160 | 2 | 0.3 | 液冷 | 3.7 | 待校对
表1 | 一般用喷油回转（工频） | 160 | 2 | 0.5 | 风冷 | 5 | 待校对
表1 | 一般用喷油回转（工频） | 160 | 2 | 0.5 | 液冷 | 4.8 | 待校对
表1 | 一般用喷油回转（工频） | 160 | 2 | 0.7 | 风冷 | 6.1 | 待校对
表1 | 一般用喷油回转（工频） | 160 | 2 | 0.7 | 液冷 | 5.9 | 待校对
表1 | 一般用喷油回转（工频） | 160 | 2 | 0.8 | 风冷 | 6.5 | 待校对
表1 | 一般用喷油回转（工频） | 160 | 2 | 0.8 | 液冷 | 6.2 | 待校对
表1 | 一般用喷油回转（工频） | 160 | 2 | 1 | 风冷 | 7.3 | 待校对
表1 | 一般用喷油回转（工频） | 160 | 2 | 1 | 液冷 | 7 | 待校对
表1 | 一般用喷油回转（工频） | 160 | 2 | 1.25 | 风冷 | 8.3 | 待校对
表1 | 一般用喷油回转（工频） | 160 | 2 | 1.25 | 液冷 | 7.9 | 待校对
表1 | 一般用喷油回转（工频） | 160 | 3 | 0.3 | 风冷 | 4.4 | 待校对
表1 | 一般用喷油回转（工频） | 160 | 3 | 0.3 | 液冷 | 4.2 | 待校对
表1 | 一般用喷油回转（工频） | 160 | 3 | 0.5 | 风冷 | 5.5 | 待校对
表1 | 一般用喷油回转（工频） | 160 | 3 | 0.5 | 液冷 | 5.3 | 待校对
表1 | 一般用喷油回转（工频） | 160 | 3 | 0.7 | 风冷 | 6.7 | 待校对
表1 | 一般用喷油回转（工频） | 160 | 3 | 0.7 | 液冷 | 6.5 | 待校对
表1 | 一般用喷油回转（工频） | 160 | 3 | 0.8 | 风冷 | 7.2 | 待校对
表1 | 一般用喷油回转（工频） | 160 | 3 | 0.8 | 液冷 | 6.9 | 待校对
表1 | 一般用喷油回转（工频） | 160 | 3 | 1 | 风冷 | 8.1 | 待校对
表1 | 一般用喷油回转（工频） | 160 | 3 | 1 | 液冷 | 7.8 | 待校对
表1 | 一般用喷油回转（工频） | 160 | 3 | 1.25 | 风冷 | 9.2 | 待校对
表1 | 一般用喷油回转（工频） | 160 | 3 | 1.25 | 液冷 | 8.8 | 待校对
表1 | 一般用喷油回转（工频） | 200 | 1 | 0.3 | 风冷 | 3.6 | 待校对
表1 | 一般用喷油回转（工频） | 200 | 1 | 0.3 | 液冷 | 3.4 | 待校对
表1 | 一般用喷油回转（工频） | 200 | 1 | 0.5 | 风冷 | 4.5 | 待校对
表1 | 一般用喷油回转（工频） | 200 | 1 | 0.5 | 液冷 | 4.3 | 待校对
表1 | 一般用喷油回转（工频） | 200 | 1 | 0.7 | 风冷 | 5.6 | 待校对
表1 | 一般用喷油回转（工频） | 200 | 1 | 0.7 | 液冷 | 5.4 | 待校对
表1 | 一般用喷油回转（工频） | 200 | 1 | 0.8 | 风冷 | 6 | 待校对
表1 | 一般用喷油回转（工频） | 200 | 1 | 0.8 | 液冷 | 5.8 | 待校对
表1 | 一般用喷油回转（工频） | 200 | 1 | 1 | 风冷 | 6.7 | 待校对
表1 | 一般用喷油回转（工频） | 200 | 1 | 1 | 液冷 | 6.4 | 待校对
表1 | 一般用喷油回转（工频） | 200 | 1 | 1.25 | 风冷 | 7.5 | 待校对
表1 | 一般用喷油回转（工频） | 200 | 1 | 1.25 | 液冷 | 7.1 | 待校对
表1 | 一般用喷油回转（工频） | 200 | 2 | 0.3 | 风冷 | 3.9 | 待校对
表1 | 一般用喷油回转（工频） | 200 | 2 | 0.3 | 液冷 | 3.7 | 待校对
表1 | 一般用喷油回转（工频） | 200 | 2 | 0.5 | 风冷 | 4.9 | 待校对
表1 | 一般用喷油回转（工频） | 200 | 2 | 0.5 | 液冷 | 4.7 | 待校对
表1 | 一般用喷油回转（工频） | 200 | 2 | 0.7 | 风冷 | 6.1 | 待校对
表1 | 一般用喷油回转（工频） | 200 | 2 | 0.7 | 液冷 | 5.9 | 待校对
表1 | 一般用喷油回转（工频） | 200 | 2 | 0.8 | 风冷 | 6.5 | 待校对
表1 | 一般用喷油回转（工频） | 200 | 2 | 0.8 | 液冷 | 6.2 | 待校对
表1 | 一般用喷油回转（工频） | 200 | 2 | 1 | 风冷 | 7.3 | 待校对
表1 | 一般用喷油回转（工频） | 200 | 2 | 1 | 液冷 | 7 | 待校对
表1 | 一般用喷油回转（工频） | 200 | 2 | 1.25 | 风冷 | 8.2 | 待校对
表1 | 一般用喷油回转（工频） | 200 | 2 | 1.25 | 液冷 | 7.8 | 待校对
表1 | 一般用喷油回转（工频） | 200 | 3 | 0.3 | 风冷 | 4.4 | 待校对
表1 | 一般用喷油回转（工频） | 200 | 3 | 0.3 | 液冷 | 4.2 | 待校对
表1 | 一般用喷油回转（工频） | 200 | 3 | 0.5 | 风冷 | 5.4 | 待校对
表1 | 一般用喷油回转（工频） | 200 | 3 | 0.5 | 液冷 | 5.2 | 待校对
表1 | 一般用喷油回转（工频） | 200 | 3 | 0.7 | 风冷 | 6.7 | 待校对
表1 | 一般用喷油回转（工频） | 200 | 3 | 0.7 | 液冷 | 6.5 | 待校对
表1 | 一般用喷油回转（工频） | 200 | 3 | 0.8 | 风冷 | 7.2 | 待校对
表1 | 一般用喷油回转（工频） | 200 | 3 | 0.8 | 液冷 | 6.9 | 待校对
表1 | 一般用喷油回转（工频） | 200 | 3 | 1 | 风冷 | 8.1 | 待校对
表1 | 一般用喷油回转（工频） | 200 | 3 | 1 | 液冷 | 7.8 | 待校对
表1 | 一般用喷油回转（工频） | 200 | 3 | 1.25 | 风冷 | 9.1 | 待校对
表1 | 一般用喷油回转（工频） | 200 | 3 | 1.25 | 液冷 | 8.7 | 待校对
表1 | 一般用喷油回转（工频） | 250 | 1 | 0.3 | 风冷 | 3.6 | 待校对
表1 | 一般用喷油回转（工频） | 250 | 1 | 0.3 | 液冷 | 3.4 | 待校对
表1 | 一般用喷油回转（工频） | 250 | 1 | 0.5 | 风冷 | 4.5 | 待校对
表1 | 一般用喷油回转（工频） | 250 | 1 | 0.5 | 液冷 | 4.3 | 待校对
表1 | 一般用喷油回转（工频） | 250 | 1 | 0.7 | 风冷 | 5.5 | 待校对
表1 | 一般用喷油回转（工频） | 250 | 1 | 0.7 | 液冷 | 5.3 | 待校对
表1 | 一般用喷油回转（工频） | 250 | 1 | 0.8 | 风冷 | 5.9 | 待校对
表1 | 一般用喷油回转（工频） | 250 | 1 | 0.8 | 液冷 | 5.7 | 待校对
表1 | 一般用喷油回转（工频） | 250 | 1 | 1 | 风冷 | 6.6 | 待校对
表1 | 一般用喷油回转（工频） | 250 | 1 | 1 | 液冷 | 6.3 | 待校对
表1 | 一般用喷油回转（工频） | 250 | 1 | 1.25 | 风冷 | 7.4 | 待校对
表1 | 一般用喷油回转（工频） | 250 | 1 | 1.25 | 液冷 | 7 | 待校对
表1 | 一般用喷油回转（工频） | 250 | 2 | 0.3 | 风冷 | 3.9 | 待校对
表1 | 一般用喷油回转（工频） | 250 | 2 | 0.3 | 液冷 | 3.7 | 待校对
表1 | 一般用喷油回转（工频） | 250 | 2 | 0.5 | 风冷 | 4.9 | 待校对
表1 | 一般用喷油回转（工频） | 250 | 2 | 0.5 | 液冷 | 4.7 | 待校对
表1 | 一般用喷油回转（工频） | 250 | 2 | 0.7 | 风冷 | 6 | 待校对
表1 | 一般用喷油回转（工频） | 250 | 2 | 0.7 | 液冷 | 5.8 | 待校对
表1 | 一般用喷油回转（工频） | 250 | 2 | 0.8 | 风冷 | 6.4 | 待校对
表1 | 一般用喷油回转（工频） | 250 | 2 | 0.8 | 液冷 | 6.1 | 待校对
表1 | 一般用喷油回转（工频） | 250 | 2 | 1 | 风冷 | 7.2 | 待校对
表1 | 一般用喷油回转（工频） | 250 | 2 | 1 | 液冷 | 6.9 | 待校对
表1 | 一般用喷油回转（工频） | 250 | 2 | 1.25 | 风冷 | 8.1 | 待校对
表1 | 一般用喷油回转（工频） | 250 | 2 | 1.25 | 液冷 | 7.7 | 待校对
表1 | 一般用喷油回转（工频） | 250 | 3 | 0.3 | 风冷 | 4.4 | 待校对
表1 | 一般用喷油回转（工频） | 250 | 3 | 0.3 | 液冷 | 4.2 | 待校对
表1 | 一般用喷油回转（工频） | 250 | 3 | 0.5 | 风冷 | 5.4 | 待校对
表1 | 一般用喷油回转（工频） | 250 | 3 | 0.5 | 液冷 | 5.2 | 待校对
表1 | 一般用喷油回转（工频） | 250 | 3 | 0.7 | 风冷 | 6.6 | 待校对
表1 | 一般用喷油回转（工频） | 250 | 3 | 0.7 | 液冷 | 6.4 | 待校对
表1 | 一般用喷油回转（工频） | 250 | 3 | 0.8 | 风冷 | 7.1 | 待校对
表1 | 一般用喷油回转（工频） | 250 | 3 | 0.8 | 液冷 | 6.8 | 待校对
表1 | 一般用喷油回转（工频） | 250 | 3 | 1 | 风冷 | 8 | 待校对
表1 | 一般用喷油回转（工频） | 250 | 3 | 1 | 液冷 | 7.7 | 待校对
表1 | 一般用喷油回转（工频） | 250 | 3 | 1.25 | 风冷 | 9 | 待校对
表1 | 一般用喷油回转（工频） | 250 | 3 | 1.25 | 液冷 | 8.6 | 待校对
表1 | 一般用喷油回转（工频） | 315 | 1 | 0.3 | 风冷 | 3.5 | 待校对
表1 | 一般用喷油回转（工频） | 315 | 1 | 0.3 | 液冷 | 3.3 | 待校对
表1 | 一般用喷油回转（工频） | 315 | 1 | 0.5 | 风冷 | 4.5 | 待校对
表1 | 一般用喷油回转（工频） | 315 | 1 | 0.5 | 液冷 | 4.3 | 待校对
表1 | 一般用喷油回转（工频） | 315 | 1 | 0.7 | 风冷 | 5.5 | 待校对
表1 | 一般用喷油回转（工频） | 315 | 1 | 0.7 | 液冷 | 5.3 | 待校对
表1 | 一般用喷油回转（工频） | 315 | 1 | 0.8 | 风冷 | 5.9 | 待校对
表1 | 一般用喷油回转（工频） | 315 | 1 | 0.8 | 液冷 | 5.7 | 待校对
表1 | 一般用喷油回转（工频） | 315 | 1 | 1 | 风冷 | 6.6 | 待校对
表1 | 一般用喷油回转（工频） | 315 | 1 | 1 | 液冷 | 6.3 | 待校对
表1 | 一般用喷油回转（工频） | 315 | 1 | 1.25 | 风冷 | 7.4 | 待校对
表1 | 一般用喷油回转（工频） | 315 | 1 | 1.25 | 液冷 | 7 | 待校对
表1 | 一般用喷油回转（工频） | 315 | 2 | 0.3 | 风冷 | 3.8 | 待校对
表1 | 一般用喷油回转（工频） | 315 | 2 | 0.3 | 液冷 | 3.6 | 待校对
表1 | 一般用喷油回转（工频） | 315 | 2 | 0.5 | 风冷 | 4.9 | 待校对
表1 | 一般用喷油回转（工频） | 315 | 2 | 0.5 | 液冷 | 4.7 | 待校对
表1 | 一般用喷油回转（工频） | 315 | 2 | 0.7 | 风冷 | 6 | 待校对
表1 | 一般用喷油回转（工频） | 315 | 2 | 0.7 | 液冷 | 5.8 | 待校对
表1 | 一般用喷油回转（工频） | 315 | 2 | 0.8 | 风冷 | 6.4 | 待校对
表1 | 一般用喷油回转（工频） | 315 | 2 | 0.8 | 液冷 | 6.1 | 待校对
表1 | 一般用喷油回转（工频） | 315 | 2 | 1 | 风冷 | 7.2 | 待校对
表1 | 一般用喷油回转（工频） | 315 | 2 | 1 | 液冷 | 6.9 | 待校对
表1 | 一般用喷油回转（工频） | 315 | 2 | 1.25 | 风冷 | 8.1 | 待校对
表1 | 一般用喷油回转（工频） | 315 | 2 | 1.25 | 液冷 | 7.7 | 待校对
表1 | 一般用喷油回转（工频） | 315 | 3 | 0.3 | 风冷 | 4.3 | 待校对
表1 | 一般用喷油回转（工频） | 315 | 3 | 0.3 | 液冷 | 4.1 | 待校对
表1 | 一般用喷油回转（工频） | 315 | 3 | 0.5 | 风冷 | 5.4 | 待校对
表1 | 一般用喷油回转（工频） | 315 | 3 | 0.5 | 液冷 | 5.2 | 待校对
表1 | 一般用喷油回转（工频） | 315 | 3 | 0.7 | 风冷 | 6.6 | 待校对
表1 | 一般用喷油回转（工频） | 315 | 3 | 0.7 | 液冷 | 6.4 | 待校对
表1 | 一般用喷油回转（工频） | 315 | 3 | 0.8 | 风冷 | 7.1 | 待校对
表1 | 一般用喷油回转（工频） | 315 | 3 | 0.8 | 液冷 | 6.8 | 待校对
表1 | 一般用喷油回转（工频） | 315 | 3 | 1 | 风冷 | 8 | 待校对
表1 | 一般用喷油回转（工频） | 315 | 3 | 1 | 液冷 | 7.7 | 待校对
表1 | 一般用喷油回转（工频） | 315 | 3 | 1.25 | 风冷 | 9 | 待校对
表1 | 一般用喷油回转（工频） | 315 | 3 | 1.25 | 液冷 | 8.6 | 待校对
表1 | 一般用喷油回转（工频） | 355 | 1 | 0.3 | 风冷 | 3.5 | 待校对
表1 | 一般用喷油回转（工频） | 355 | 1 | 0.3 | 液冷 | 3.3 | 待校对
表1 | 一般用喷油回转（工频） | 355 | 1 | 0.5 | 风冷 | 4.4 | 待校对
表1 | 一般用喷油回转（工频） | 355 | 1 | 0.5 | 液冷 | 4.2 | 待校对
表1 | 一般用喷油回转（工频） | 355 | 1 | 0.7 | 风冷 | 5.4 | 待校对
表1 | 一般用喷油回转（工频） | 355 | 1 | 0.7 | 液冷 | 5.2 | 待校对
表1 | 一般用喷油回转（工频） | 355 | 1 | 0.8 | 风冷 | 5.8 | 待校对
表1 | 一般用喷油回转（工频） | 355 | 1 | 0.8 | 液冷 | 5.6 | 待校对
表1 | 一般用喷油回转（工频） | 355 | 1 | 1 | 风冷 | 6.5 | 待校对
表1 | 一般用喷油回转（工频） | 355 | 1 | 1 | 液冷 | 6.2 | 待校对
表1 | 一般用喷油回转（工频） | 355 | 1 | 1.25 | 风冷 | 7.3 | 待校对
表1 | 一般用喷油回转（工频） | 355 | 1 | 1.25 | 液冷 | 6.9 | 待校对
表1 | 一般用喷油回转（工频） | 355 | 2 | 0.3 | 风冷 | 3.8 | 待校对
表1 | 一般用喷油回转（工频） | 355 | 2 | 0.3 | 液冷 | 3.6 | 待校对
表1 | 一般用喷油回转（工频） | 355 | 2 | 0.5 | 风冷 | 4.8 | 待校对
表1 | 一般用喷油回转（工频） | 355 | 2 | 0.5 | 液冷 | 4.6 | 待校对
表1 | 一般用喷油回转（工频） | 355 | 2 | 0.7 | 风冷 | 5.9 | 待校对
表1 | 一般用喷油回转（工频） | 355 | 2 | 0.7 | 液冷 | 5.7 | 待校对
表1 | 一般用喷油回转（工频） | 355 | 2 | 0.8 | 风冷 | 6.3 | 待校对
表1 | 一般用喷油回转（工频） | 355 | 2 | 0.8 | 液冷 | 6 | 待校对
表1 | 一般用喷油回转（工频） | 355 | 2 | 1 | 风冷 | 7.1 | 待校对
表1 | 一般用喷油回转（工频） | 355 | 2 | 1 | 液冷 | 6.8 | 待校对
表1 | 一般用喷油回转（工频） | 355 | 2 | 1.25 | 风冷 | 8 | 待校对
表1 | 一般用喷油回转（工频） | 355 | 2 | 1.25 | 液冷 | 7.6 | 待校对
表1 | 一般用喷油回转（工频） | 355 | 3 | 0.3 | 风冷 | 4.3 | 待校对
表1 | 一般用喷油回转（工频） | 355 | 3 | 0.3 | 液冷 | 4.1 | 待校对
表1 | 一般用喷油回转（工频） | 355 | 3 | 0.5 | 风冷 | 5.3 | 待校对
表1 | 一般用喷油回转（工频） | 355 | 3 | 0.5 | 液冷 | 5.1 | 待校对
表1 | 一般用喷油回转（工频） | 355 | 3 | 0.7 | 风冷 | 6.5 | 待校对
表1 | 一般用喷油回转（工频） | 355 | 3 | 0.7 | 液冷 | 6.3 | 待校对
表1 | 一般用喷油回转（工频） | 355 | 3 | 0.8 | 风冷 | 7 | 待校对
表1 | 一般用喷油回转（工频） | 355 | 3 | 0.8 | 液冷 | 6.7 | 待校对
表1 | 一般用喷油回转（工频） | 355 | 3 | 1 | 风冷 | 7.9 | 待校对
表1 | 一般用喷油回转（工频） | 355 | 3 | 1 | 液冷 | 7.6 | 待校对
表1 | 一般用喷油回转（工频） | 355 | 3 | 1.25 | 风冷 | 8.9 | 待校对
表1 | 一般用喷油回转（工频） | 355 | 3 | 1.25 | 液冷 | 8.5 | 待校对
表1 | 一般用喷油回转（工频） | 400 | 1 | 0.3 | 风冷 | 3.5 | 待校对
表1 | 一般用喷油回转（工频） | 400 | 1 | 0.3 | 液冷 | 3.3 | 待校对
表1 | 一般用喷油回转（工频） | 400 | 1 | 0.5 | 风冷 | 4.4 | 待校对
表1 | 一般用喷油回转（工频） | 400 | 1 | 0.5 | 液冷 | 4.2 | 待校对
表1 | 一般用喷油回转（工频） | 400 | 1 | 0.7 | 风冷 | 5.4 | 待校对
表1 | 一般用喷油回转（工频） | 400 | 1 | 0.7 | 液冷 | 5.2 | 待校对
表1 | 一般用喷油回转（工频） | 400 | 1 | 0.8 | 风冷 | 5.8 | 待校对
表1 | 一般用喷油回转（工频） | 400 | 1 | 0.8 | 液冷 | 5.6 | 待校对
表1 | 一般用喷油回转（工频） | 400 | 1 | 1 | 风冷 | 6.5 | 待校对
表1 | 一般用喷油回转（工频） | 400 | 1 | 1 | 液冷 | 6.2 | 待校对
表1 | 一般用喷油回转（工频） | 400 | 1 | 1.25 | 风冷 | 7.3 | 待校对
表1 | 一般用喷油回转（工频） | 400 | 1 | 1.25 | 液冷 | 6.9 | 待校对
表1 | 一般用喷油回转（工频） | 400 | 2 | 0.3 | 风冷 | 3.8 | 待校对
表1 | 一般用喷油回转（工频） | 400 | 2 | 0.3 | 液冷 | 3.6 | 待校对
表1 | 一般用喷油回转（工频） | 400 | 2 | 0.5 | 风冷 | 4.8 | 待校对
表1 | 一般用喷油回转（工频） | 400 | 2 | 0.5 | 液冷 | 4.6 | 待校对
表1 | 一般用喷油回转（工频） | 400 | 2 | 0.7 | 风冷 | 5.9 | 待校对
表1 | 一般用喷油回转（工频） | 400 | 2 | 0.7 | 液冷 | 5.7 | 待校对
表1 | 一般用喷油回转（工频） | 400 | 2 | 0.8 | 风冷 | 6.3 | 待校对
表1 | 一般用喷油回转（工频） | 400 | 2 | 0.8 | 液冷 | 6 | 待校对
表1 | 一般用喷油回转（工频） | 400 | 2 | 1 | 风冷 | 7.1 | 待校对
表1 | 一般用喷油回转（工频） | 400 | 2 | 1 | 液冷 | 6.8 | 待校对
表1 | 一般用喷油回转（工频） | 400 | 2 | 1.25 | 风冷 | 8 | 待校对
表1 | 一般用喷油回转（工频） | 400 | 2 | 1.25 | 液冷 | 7.6 | 待校对
表1 | 一般用喷油回转（工频） | 400 | 3 | 0.3 | 风冷 | 4.3 | 待校对
表1 | 一般用喷油回转（工频） | 400 | 3 | 0.3 | 液冷 | 4.1 | 待校对
表1 | 一般用喷油回转（工频） | 400 | 3 | 0.5 | 风冷 | 5.3 | 待校对
表1 | 一般用喷油回转（工频） | 400 | 3 | 0.5 | 液冷 | 5.1 | 待校对
表1 | 一般用喷油回转（工频） | 400 | 3 | 0.7 | 风冷 | 6.5 | 待校对
表1 | 一般用喷油回转（工频） | 400 | 3 | 0.7 | 液冷 | 6.3 | 待校对
表1 | 一般用喷油回转（工频） | 400 | 3 | 0.8 | 风冷 | 7 | 待校对
表1 | 一般用喷油回转（工频） | 400 | 3 | 0.8 | 液冷 | 6.7 | 待校对
表1 | 一般用喷油回转（工频） | 400 | 3 | 1 | 风冷 | 7.9 | 待校对
表1 | 一般用喷油回转（工频） | 400 | 3 | 1 | 液冷 | 7.6 | 待校对
表1 | 一般用喷油回转（工频） | 400 | 3 | 1.25 | 风冷 | 8.9 | 待校对
表1 | 一般用喷油回转（工频） | 400 | 3 | 1.25 | 液冷 | 8.5 | 待校对
表1 | 一般用喷油回转（工频） | 450 | 1 | 0.3 | 风冷 | 3.5 | 待校对
表1 | 一般用喷油回转（工频） | 450 | 1 | 0.3 | 液冷 | 3.3 | 待校对
表1 | 一般用喷油回转（工频） | 450 | 1 | 0.5 | 风冷 | 4.4 | 待校对
表1 | 一般用喷油回转（工频） | 450 | 1 | 0.5 | 液冷 | 4.2 | 待校对
表1 | 一般用喷油回转（工频） | 450 | 1 | 0.7 | 风冷 | 5.4 | 待校对
表1 | 一般用喷油回转（工频） | 450 | 1 | 0.7 | 液冷 | 5.2 | 待校对
表1 | 一般用喷油回转（工频） | 450 | 1 | 0.8 | 风冷 | 5.8 | 待校对
表1 | 一般用喷油回转（工频） | 450 | 1 | 0.8 | 液冷 | 5.6 | 待校对
表1 | 一般用喷油回转（工频） | 450 | 1 | 1 | 风冷 | 6.5 | 待校对
表1 | 一般用喷油回转（工频） | 450 | 1 | 1 | 液冷 | 6.2 | 待校对
表1 | 一般用喷油回转（工频） | 450 | 1 | 1.25 | 风冷 | 7.3 | 待校对
表1 | 一般用喷油回转（工频） | 450 | 1 | 1.25 | 液冷 | 6.9 | 待校对
表1 | 一般用喷油回转（工频） | 450 | 2 | 0.3 | 风冷 | 3.8 | 待校对
表1 | 一般用喷油回转（工频） | 450 | 2 | 0.3 | 液冷 | 3.6 | 待校对
表1 | 一般用喷油回转（工频） | 450 | 2 | 0.5 | 风冷 | 4.8 | 待校对
表1 | 一般用喷油回转（工频） | 450 | 2 | 0.5 | 液冷 | 4.6 | 待校对
表1 | 一般用喷油回转（工频） | 450 | 2 | 0.7 | 风冷 | 5.9 | 待校对
表1 | 一般用喷油回转（工频） | 450 | 2 | 0.7 | 液冷 | 5.7 | 待校对
表1 | 一般用喷油回转（工频） | 450 | 2 | 0.8 | 风冷 | 6.3 | 待校对
表1 | 一般用喷油回转（工频） | 450 | 2 | 0.8 | 液冷 | 6 | 待校对
表1 | 一般用喷油回转（工频） | 450 | 2 | 1 | 风冷 | 7.1 | 待校对
表1 | 一般用喷油回转（工频） | 450 | 2 | 1 | 液冷 | 6.8 | 待校对
表1 | 一般用喷油回转（工频） | 450 | 2 | 1.25 | 风冷 | 8 | 待校对
表1 | 一般用喷油回转（工频） | 450 | 2 | 1.25 | 液冷 | 7.6 | 待校对
表1 | 一般用喷油回转（工频） | 450 | 3 | 0.3 | 风冷 | 4.3 | 待校对
表1 | 一般用喷油回转（工频） | 450 | 3 | 0.3 | 液冷 | 4.1 | 待校对
表1 | 一般用喷油回转（工频） | 450 | 3 | 0.5 | 风冷 | 5.3 | 待校对
表1 | 一般用喷油回转（工频） | 450 | 3 | 0.5 | 液冷 | 5.1 | 待校对
表1 | 一般用喷油回转（工频） | 450 | 3 | 0.7 | 风冷 | 6.5 | 待校对
表1 | 一般用喷油回转（工频） | 450 | 3 | 0.7 | 液冷 | 6.3 | 待校对
表1 | 一般用喷油回转（工频） | 450 | 3 | 0.8 | 风冷 | 7 | 待校对
表1 | 一般用喷油回转（工频） | 450 | 3 | 0.8 | 液冷 | 6.7 | 待校对
表1 | 一般用喷油回转（工频） | 450 | 3 | 1 | 风冷 | 7.9 | 待校对
表1 | 一般用喷油回转（工频） | 450 | 3 | 1 | 液冷 | 7.6 | 待校对
表1 | 一般用喷油回转（工频） | 450 | 3 | 1.25 | 风冷 | 8.9 | 待校对
表1 | 一般用喷油回转（工频） | 450 | 3 | 1.25 | 液冷 | 8.5 | 待校对
表1 | 一般用喷油回转（工频） | 500 | 1 | 0.3 | 风冷 | 3.5 | 待校对
表1 | 一般用喷油回转（工频） | 500 | 1 | 0.3 | 液冷 | 3.3 | 待校对
表1 | 一般用喷油回转（工频） | 500 | 1 | 0.5 | 风冷 | 4.4 | 待校对
表1 | 一般用喷油回转（工频） | 500 | 1 | 0.5 | 液冷 | 4.2 | 待校对
表1 | 一般用喷油回转（工频） | 500 | 1 | 0.7 | 风冷 | 5.4 | 待校对
表1 | 一般用喷油回转（工频） | 500 | 1 | 0.7 | 液冷 | 5.2 | 待校对
表1 | 一般用喷油回转（工频） | 500 | 1 | 0.8 | 风冷 | 5.8 | 待校对
表1 | 一般用喷油回转（工频） | 500 | 1 | 0.8 | 液冷 | 5.6 | 待校对
表1 | 一般用喷油回转（工频） | 500 | 1 | 1 | 风冷 | 6.5 | 待校对
表1 | 一般用喷油回转（工频） | 500 | 1 | 1 | 液冷 | 6.2 | 待校对
表1 | 一般用喷油回转（工频） | 500 | 1 | 1.25 | 风冷 | 7.3 | 待校对
表1 | 一般用喷油回转（工频） | 500 | 1 | 1.25 | 液冷 | 6.9 | 待校对
表1 | 一般用喷油回转（工频） | 500 | 2 | 0.3 | 风冷 | 3.8 | 待校对
表1 | 一般用喷油回转（工频） | 500 | 2 | 0.3 | 液冷 | 3.6 | 待校对
表1 | 一般用喷油回转（工频） | 500 | 2 | 0.5 | 风冷 | 4.8 | 待校对
表1 | 一般用喷油回转（工频） | 500 | 2 | 0.5 | 液冷 | 4.6 | 待校对
表1 | 一般用喷油回转（工频） | 500 | 2 | 0.7 | 风冷 | 5.9 | 待校对
表1 | 一般用喷油回转（工频） | 500 | 2 | 0.7 | 液冷 | 5.7 | 待校对
表1 | 一般用喷油回转（工频） | 500 | 2 | 0.8 | 风冷 | 6.3 | 待校对
表1 | 一般用喷油回转（工频） | 500 | 2 | 0.8 | 液冷 | 6 | 待校对
表1 | 一般用喷油回转（工频） | 500 | 2 | 1 | 风冷 | 7.1 | 待校对
表1 | 一般用喷油回转（工频） | 500 | 2 | 1 | 液冷 | 6.8 | 待校对
表1 | 一般用喷油回转（工频） | 500 | 2 | 1.25 | 风冷 | 8 | 待校对
表1 | 一般用喷油回转（工频） | 500 | 2 | 1.25 | 液冷 | 7.6 | 待校对
表1 | 一般用喷油回转（工频） | 500 | 3 | 0.3 | 风冷 | 4.3 | 待校对
表1 | 一般用喷油回转（工频） | 500 | 3 | 0.3 | 液冷 | 4.1 | 待校对
表1 | 一般用喷油回转（工频） | 500 | 3 | 0.5 | 风冷 | 5.3 | 待校对
表1 | 一般用喷油回转（工频） | 500 | 3 | 0.5 | 液冷 | 5.1 | 待校对
表1 | 一般用喷油回转（工频） | 500 | 3 | 0.7 | 风冷 | 6.5 | 待校对
表1 | 一般用喷油回转（工频） | 500 | 3 | 0.7 | 液冷 | 6.3 | 待校对
表1 | 一般用喷油回转（工频） | 500 | 3 | 0.8 | 风冷 | 7 | 待校对
表1 | 一般用喷油回转（工频） | 500 | 3 | 0.8 | 液冷 | 6.7 | 待校对
表1 | 一般用喷油回转（工频） | 500 | 3 | 1 | 风冷 | 7.9 | 待校对
表1 | 一般用喷油回转（工频） | 500 | 3 | 1 | 液冷 | 7.6 | 待校对
表1 | 一般用喷油回转（工频） | 500 | 3 | 1.25 | 风冷 | 8.9 | 待校对
表1 | 一般用喷油回转（工频） | 500 | 3 | 1.25 | 液冷 | 8.5 | 待校对
表1 | 一般用喷油回转（工频） | 560 | 1 | 0.3 | 风冷 | 3.5 | 待校对
表1 | 一般用喷油回转（工频） | 560 | 1 | 0.3 | 液冷 | 3.3 | 待校对
表1 | 一般用喷油回转（工频） | 560 | 1 | 0.5 | 风冷 | 4.4 | 待校对
表1 | 一般用喷油回转（工频） | 560 | 1 | 0.5 | 液冷 | 4.2 | 待校对
表1 | 一般用喷油回转（工频） | 560 | 1 | 0.7 | 风冷 | 5.4 | 待校对
表1 | 一般用喷油回转（工频） | 560 | 1 | 0.7 | 液冷 | 5.2 | 待校对
表1 | 一般用喷油回转（工频） | 560 | 1 | 0.8 | 风冷 | 5.8 | 待校对
表1 | 一般用喷油回转（工频） | 560 | 1 | 0.8 | 液冷 | 5.6 | 待校对
表1 | 一般用喷油回转（工频） | 560 | 1 | 1 | 风冷 | 6.5 | 待校对
表1 | 一般用喷油回转（工频） | 560 | 1 | 1 | 液冷 | 6.2 | 待校对
表1 | 一般用喷油回转（工频） | 560 | 1 | 1.25 | 风冷 | 7.3 | 待校对
表1 | 一般用喷油回转（工频） | 560 | 1 | 1.25 | 液冷 | 6.9 | 待校对
表1 | 一般用喷油回转（工频） | 560 | 2 | 0.3 | 风冷 | 3.8 | 待校对
表1 | 一般用喷油回转（工频） | 560 | 2 | 0.3 | 液冷 | 3.6 | 待校对
表1 | 一般用喷油回转（工频） | 560 | 2 | 0.5 | 风冷 | 4.8 | 待校对
表1 | 一般用喷油回转（工频） | 560 | 2 | 0.5 | 液冷 | 4.6 | 待校对
表1 | 一般用喷油回转（工频） | 560 | 2 | 0.7 | 风冷 | 5.9 | 待校对
表1 | 一般用喷油回转（工频） | 560 | 2 | 0.7 | 液冷 | 5.7 | 待校对
表1 | 一般用喷油回转（工频） | 560 | 2 | 0.8 | 风冷 | 6.3 | 待校对
表1 | 一般用喷油回转（工频） | 560 | 2 | 0.8 | 液冷 | 6 | 待校对
表1 | 一般用喷油回转（工频） | 560 | 2 | 1 | 风冷 | 7.1 | 待校对
表1 | 一般用喷油回转（工频） | 560 | 2 | 1 | 液冷 | 6.8 | 待校对
表1 | 一般用喷油回转（工频） | 560 | 2 | 1.25 | 风冷 | 8 | 待校对
表1 | 一般用喷油回转（工频） | 560 | 2 | 1.25 | 液冷 | 7.6 | 待校对
表1 | 一般用喷油回转（工频） | 560 | 3 | 0.3 | 风冷 | 4.3 | 待校对
表1 | 一般用喷油回转（工频） | 560 | 3 | 0.3 | 液冷 | 4.1 | 待校对
表1 | 一般用喷油回转（工频） | 560 | 3 | 0.5 | 风冷 | 5.3 | 待校对
表1 | 一般用喷油回转（工频） | 560 | 3 | 0.5 | 液冷 | 5.1 | 待校对
表1 | 一般用喷油回转（工频） | 560 | 3 | 0.7 | 风冷 | 6.5 | 待校对
表1 | 一般用喷油回转（工频） | 560 | 3 | 0.7 | 液冷 | 6.3 | 待校对
表1 | 一般用喷油回转（工频） | 560 | 3 | 0.8 | 风冷 | 7 | 待校对
表1 | 一般用喷油回转（工频） | 560 | 3 | 0.8 | 液冷 | 6.7 | 待校对
表1 | 一般用喷油回转（工频） | 560 | 3 | 1 | 风冷 | 7.9 | 待校对
表1 | 一般用喷油回转（工频） | 560 | 3 | 1 | 液冷 | 7.6 | 待校对
表1 | 一般用喷油回转（工频） | 560 | 3 | 1.25 | 风冷 | 8.9 | 待校对
表1 | 一般用喷油回转（工频） | 560 | 3 | 1.25 | 液冷 | 8.5 | 待校对
表1 | 一般用喷油回转（工频） | 630 | 1 | 0.3 | 风冷 | 3.5 | 待校对
表1 | 一般用喷油回转（工频） | 630 | 1 | 0.3 | 液冷 | 3.3 | 待校对
表1 | 一般用喷油回转（工频） | 630 | 1 | 0.5 | 风冷 | 4.4 | 待校对
表1 | 一般用喷油回转（工频） | 630 | 1 | 0.5 | 液冷 | 4.2 | 待校对
表1 | 一般用喷油回转（工频） | 630 | 1 | 0.7 | 风冷 | 5.4 | 待校对
表1 | 一般用喷油回转（工频） | 630 | 1 | 0.7 | 液冷 | 5.2 | 待校对
表1 | 一般用喷油回转（工频） | 630 | 1 | 0.8 | 风冷 | 5.8 | 待校对
表1 | 一般用喷油回转（工频） | 630 | 1 | 0.8 | 液冷 | 5.6 | 待校对
表1 | 一般用喷油回转（工频） | 630 | 1 | 1 | 风冷 | 6.5 | 待校对
表1 | 一般用喷油回转（工频） | 630 | 1 | 1 | 液冷 | 6.2 | 待校对
表1 | 一般用喷油回转（工频） | 630 | 1 | 1.25 | 风冷 | 7.3 | 待校对
表1 | 一般用喷油回转（工频） | 630 | 1 | 1.25 | 液冷 | 6.9 | 待校对
表1 | 一般用喷油回转（工频） | 630 | 2 | 0.3 | 风冷 | 3.8 | 待校对
表1 | 一般用喷油回转（工频） | 630 | 2 | 0.3 | 液冷 | 3.6 | 待校对
表1 | 一般用喷油回转（工频） | 630 | 2 | 0.5 | 风冷 | 4.8 | 待校对
表1 | 一般用喷油回转（工频） | 630 | 2 | 0.5 | 液冷 | 4.6 | 待校对
表1 | 一般用喷油回转（工频） | 630 | 2 | 0.7 | 风冷 | 5.9 | 待校对
表1 | 一般用喷油回转（工频） | 630 | 2 | 0.7 | 液冷 | 5.7 | 待校对
表1 | 一般用喷油回转（工频） | 630 | 2 | 0.8 | 风冷 | 6.3 | 待校对
表1 | 一般用喷油回转（工频） | 630 | 2 | 0.8 | 液冷 | 6 | 待校对
表1 | 一般用喷油回转（工频） | 630 | 2 | 1 | 风冷 | 7.1 | 待校对
表1 | 一般用喷油回转（工频） | 630 | 2 | 1 | 液冷 | 6.8 | 待校对
表1 | 一般用喷油回转（工频） | 630 | 2 | 1.25 | 风冷 | 8 | 待校对
表1 | 一般用喷油回转（工频） | 630 | 2 | 1.25 | 液冷 | 7.6 | 待校对
表1 | 一般用喷油回转（工频） | 630 | 3 | 0.3 | 风冷 | 4.3 | 待校对
表1 | 一般用喷油回转（工频） | 630 | 3 | 0.3 | 液冷 | 4.1 | 待校对
表1 | 一般用喷油回转（工频） | 630 | 3 | 0.5 | 风冷 | 5.3 | 待校对
表1 | 一般用喷油回转（工频） | 630 | 3 | 0.5 | 液冷 | 5.1 | 待校对
表1 | 一般用喷油回转（工频） | 630 | 3 | 0.7 | 风冷 | 6.5 | 待校对
表1 | 一般用喷油回转（工频） | 630 | 3 | 0.7 | 液冷 | 6.3 | 待校对
表1 | 一般用喷油回转（工频） | 630 | 3 | 0.8 | 风冷 | 7 | 待校对
表1 | 一般用喷油回转（工频） | 630 | 3 | 0.8 | 液冷 | 6.7 | 待校对
表1 | 一般用喷油回转（工频） | 630 | 3 | 1 | 风冷 | 7.9 | 待校对
表1 | 一般用喷油回转（工频） | 630 | 3 | 1 | 液冷 | 7.6 | 待校对
表1 | 一般用喷油回转（工频） | 630 | 3 | 1.25 | 风冷 | 8.9 | 待校对
表1 | 一般用喷油回转（工频） | 630 | 3 | 1.25 | 液冷 | 8.5 | 待校对
表2 | 一般用变转速喷油回转 | 2.2 | 1 | 0.3 | 风冷 | 6.1 | 待校对
表2 | 一般用变转速喷油回转 | 2.2 | 1 | 0.3 | 液冷 | — | 待校对
表2 | 一般用变转速喷油回转 | 2.2 | 1 | 0.5 | 风冷 | 7.4 | 待校对
表2 | 一般用变转速喷油回转 | 2.2 | 1 | 0.5 | 液冷 | — | 待校对
表2 | 一般用变转速喷油回转 | 2.2 | 1 | 0.7 | 风冷 | 9.1 | 待校对
表2 | 一般用变转速喷油回转 | 2.2 | 1 | 0.7 | 液冷 | — | 待校对
表2 | 一般用变转速喷油回转 | 2.2 | 1 | 0.8 | 风冷 | 10 | 待校对
表2 | 一般用变转速喷油回转 | 2.2 | 1 | 0.8 | 液冷 | — | 待校对
表2 | 一般用变转速喷油回转 | 2.2 | 1 | 1 | 风冷 | 11.4 | 待校对
表2 | 一般用变转速喷油回转 | 2.2 | 1 | 1 | 液冷 | — | 待校对
表2 | 一般用变转速喷油回转 | 2.2 | 1 | 1.25 | 风冷 | 12.8 | 待校对
表2 | 一般用变转速喷油回转 | 2.2 | 1 | 1.25 | 液冷 | — | 待校对
表2 | 一般用变转速喷油回转 | 2.2 | 2 | 0.3 | 风冷 | 6.8 | 待校对
表2 | 一般用变转速喷油回转 | 2.2 | 2 | 0.3 | 液冷 | — | 待校对
表2 | 一般用变转速喷油回转 | 2.2 | 2 | 0.5 | 风冷 | 8.2 | 待校对
表2 | 一般用变转速喷油回转 | 2.2 | 2 | 0.5 | 液冷 | — | 待校对
表2 | 一般用变转速喷油回转 | 2.2 | 2 | 0.7 | 风冷 | 10.1 | 待校对
表2 | 一般用变转速喷油回转 | 2.2 | 2 | 0.7 | 液冷 | — | 待校对
表2 | 一般用变转速喷油回转 | 2.2 | 2 | 0.8 | 风冷 | 11.1 | 待校对
表2 | 一般用变转速喷油回转 | 2.2 | 2 | 0.8 | 液冷 | — | 待校对
表2 | 一般用变转速喷油回转 | 2.2 | 2 | 1 | 风冷 | 12.7 | 待校对
表2 | 一般用变转速喷油回转 | 2.2 | 2 | 1 | 液冷 | — | 待校对
表2 | 一般用变转速喷油回转 | 2.2 | 2 | 1.25 | 风冷 | 14.3 | 待校对
表2 | 一般用变转速喷油回转 | 2.2 | 2 | 1.25 | 液冷 | — | 待校对
表2 | 一般用变转速喷油回转 | 2.2 | 3 | 0.3 | 风冷 | 7.8 | 待校对
表2 | 一般用变转速喷油回转 | 2.2 | 3 | 0.3 | 液冷 | — | 待校对
表2 | 一般用变转速喷油回转 | 2.2 | 3 | 0.5 | 风冷 | 9.5 | 待校对
表2 | 一般用变转速喷油回转 | 2.2 | 3 | 0.5 | 液冷 | — | 待校对
表2 | 一般用变转速喷油回转 | 2.2 | 3 | 0.7 | 风冷 | 11.7 | 待校对
表2 | 一般用变转速喷油回转 | 2.2 | 3 | 0.7 | 液冷 | — | 待校对
表2 | 一般用变转速喷油回转 | 2.2 | 3 | 0.8 | 风冷 | 12.8 | 待校对
表2 | 一般用变转速喷油回转 | 2.2 | 3 | 0.8 | 液冷 | — | 待校对
表2 | 一般用变转速喷油回转 | 2.2 | 3 | 1 | 风冷 | 14.7 | 待校对
表2 | 一般用变转速喷油回转 | 2.2 | 3 | 1 | 液冷 | — | 待校对
表2 | 一般用变转速喷油回转 | 2.2 | 3 | 1.25 | 风冷 | 16.6 | 待校对
表2 | 一般用变转速喷油回转 | 2.2 | 3 | 1.25 | 液冷 | — | 待校对
表2 | 一般用变转速喷油回转 | 3 | 1 | 0.3 | 风冷 | 5.9 | 待校对
表2 | 一般用变转速喷油回转 | 3 | 1 | 0.3 | 液冷 | — | 待校对
表2 | 一般用变转速喷油回转 | 3 | 1 | 0.5 | 风冷 | 7.1 | 待校对
表2 | 一般用变转速喷油回转 | 3 | 1 | 0.5 | 液冷 | — | 待校对
表2 | 一般用变转速喷油回转 | 3 | 1 | 0.7 | 风冷 | 8.8 | 待校对
表2 | 一般用变转速喷油回转 | 3 | 1 | 0.7 | 液冷 | — | 待校对
表2 | 一般用变转速喷油回转 | 3 | 1 | 0.8 | 风冷 | 9.6 | 待校对
表2 | 一般用变转速喷油回转 | 3 | 1 | 0.8 | 液冷 | — | 待校对
表2 | 一般用变转速喷油回转 | 3 | 1 | 1 | 风冷 | 10.8 | 待校对
表2 | 一般用变转速喷油回转 | 3 | 1 | 1 | 液冷 | — | 待校对
表2 | 一般用变转速喷油回转 | 3 | 1 | 1.25 | 风冷 | 12.1 | 待校对
表2 | 一般用变转速喷油回转 | 3 | 1 | 1.25 | 液冷 | — | 待校对
表2 | 一般用变转速喷油回转 | 3 | 2 | 0.3 | 风冷 | 6.5 | 待校对
表2 | 一般用变转速喷油回转 | 3 | 2 | 0.3 | 液冷 | — | 待校对
表2 | 一般用变转速喷油回转 | 3 | 2 | 0.5 | 风冷 | 7.9 | 待校对
表2 | 一般用变转速喷油回转 | 3 | 2 | 0.5 | 液冷 | — | 待校对
表2 | 一般用变转速喷油回转 | 3 | 2 | 0.7 | 风冷 | 9.7 | 待校对
表2 | 一般用变转速喷油回转 | 3 | 2 | 0.7 | 液冷 | — | 待校对
表2 | 一般用变转速喷油回转 | 3 | 2 | 0.8 | 风冷 | 10.7 | 待校对
表2 | 一般用变转速喷油回转 | 3 | 2 | 0.8 | 液冷 | — | 待校对
表2 | 一般用变转速喷油回转 | 3 | 2 | 1 | 风冷 | 12 | 待校对
表2 | 一般用变转速喷油回转 | 3 | 2 | 1 | 液冷 | — | 待校对
表2 | 一般用变转速喷油回转 | 3 | 2 | 1.25 | 风冷 | 13.6 | 待校对
表2 | 一般用变转速喷油回转 | 3 | 2 | 1.25 | 液冷 | — | 待校对
表2 | 一般用变转速喷油回转 | 3 | 3 | 0.3 | 风冷 | 7.4 | 待校对
表2 | 一般用变转速喷油回转 | 3 | 3 | 0.3 | 液冷 | — | 待校对
表2 | 一般用变转速喷油回转 | 3 | 3 | 0.5 | 风冷 | 9.1 | 待校对
表2 | 一般用变转速喷油回转 | 3 | 3 | 0.5 | 液冷 | — | 待校对
表2 | 一般用变转速喷油回转 | 3 | 3 | 0.7 | 风冷 | 11.1 | 待校对
表2 | 一般用变转速喷油回转 | 3 | 3 | 0.7 | 液冷 | — | 待校对
表2 | 一般用变转速喷油回转 | 3 | 3 | 0.8 | 风冷 | 12.3 | 待校对
表2 | 一般用变转速喷油回转 | 3 | 3 | 0.8 | 液冷 | — | 待校对
表2 | 一般用变转速喷油回转 | 3 | 3 | 1 | 风冷 | 13.9 | 待校对
表2 | 一般用变转速喷油回转 | 3 | 3 | 1 | 液冷 | — | 待校对
表2 | 一般用变转速喷油回转 | 3 | 3 | 1.25 | 风冷 | 15.8 | 待校对
表2 | 一般用变转速喷油回转 | 3 | 3 | 1.25 | 液冷 | — | 待校对
表2 | 一般用变转速喷油回转 | 4 | 1 | 0.3 | 风冷 | 5.7 | 待校对
表2 | 一般用变转速喷油回转 | 4 | 1 | 0.3 | 液冷 | — | 待校对
表2 | 一般用变转速喷油回转 | 4 | 1 | 0.5 | 风冷 | 6.7 | 待校对
表2 | 一般用变转速喷油回转 | 4 | 1 | 0.5 | 液冷 | — | 待校对
表2 | 一般用变转速喷油回转 | 4 | 1 | 0.7 | 风冷 | 8.4 | 待校对
表2 | 一般用变转速喷油回转 | 4 | 1 | 0.7 | 液冷 | — | 待校对
表2 | 一般用变转速喷油回转 | 4 | 1 | 0.8 | 风冷 | 9.1 | 待校对
表2 | 一般用变转速喷油回转 | 4 | 1 | 0.8 | 液冷 | — | 待校对
表2 | 一般用变转速喷油回转 | 4 | 1 | 1 | 风冷 | 10.4 | 待校对
表2 | 一般用变转速喷油回转 | 4 | 1 | 1 | 液冷 | — | 待校对
表2 | 一般用变转速喷油回转 | 4 | 1 | 1.25 | 风冷 | 11.5 | 待校对
表2 | 一般用变转速喷油回转 | 4 | 1 | 1.25 | 液冷 | — | 待校对
表2 | 一般用变转速喷油回转 | 4 | 2 | 0.3 | 风冷 | 6.3 | 待校对
表2 | 一般用变转速喷油回转 | 4 | 2 | 0.3 | 液冷 | — | 待校对
表2 | 一般用变转速喷油回转 | 4 | 2 | 0.5 | 风冷 | 7.5 | 待校对
表2 | 一般用变转速喷油回转 | 4 | 2 | 0.5 | 液冷 | — | 待校对
表2 | 一般用变转速喷油回转 | 4 | 2 | 0.7 | 风冷 | 9.3 | 待校对
表2 | 一般用变转速喷油回转 | 4 | 2 | 0.7 | 液冷 | — | 待校对
表2 | 一般用变转速喷油回转 | 4 | 2 | 0.8 | 风冷 | 10.1 | 待校对
表2 | 一般用变转速喷油回转 | 4 | 2 | 0.8 | 液冷 | — | 待校对
表2 | 一般用变转速喷油回转 | 4 | 2 | 1 | 风冷 | 11.5 | 待校对
表2 | 一般用变转速喷油回转 | 4 | 2 | 1 | 液冷 | — | 待校对
表2 | 一般用变转速喷油回转 | 4 | 2 | 1.25 | 风冷 | 12.9 | 待校对
表2 | 一般用变转速喷油回转 | 4 | 2 | 1.25 | 液冷 | — | 待校对
表2 | 一般用变转速喷油回转 | 4 | 3 | 0.3 | 风冷 | 7.1 | 待校对
表2 | 一般用变转速喷油回转 | 4 | 3 | 0.3 | 液冷 | — | 待校对
表2 | 一般用变转速喷油回转 | 4 | 3 | 0.5 | 风冷 | 8.7 | 待校对
表2 | 一般用变转速喷油回转 | 4 | 3 | 0.5 | 液冷 | — | 待校对
表2 | 一般用变转速喷油回转 | 4 | 3 | 0.7 | 风冷 | 10.6 | 待校对
表2 | 一般用变转速喷油回转 | 4 | 3 | 0.7 | 液冷 | — | 待校对
表2 | 一般用变转速喷油回转 | 4 | 3 | 0.8 | 风冷 | 11.7 | 待校对
表2 | 一般用变转速喷油回转 | 4 | 3 | 0.8 | 液冷 | — | 待校对
表2 | 一般用变转速喷油回转 | 4 | 3 | 1 | 风冷 | 13.2 | 待校对
表2 | 一般用变转速喷油回转 | 4 | 3 | 1 | 液冷 | — | 待校对
表2 | 一般用变转速喷油回转 | 4 | 3 | 1.25 | 风冷 | 15 | 待校对
表2 | 一般用变转速喷油回转 | 4 | 3 | 1.25 | 液冷 | — | 待校对
表2 | 一般用变转速喷油回转 | 5.5 | 1 | 0.3 | 风冷 | 5.4 | 待校对
表2 | 一般用变转速喷油回转 | 5.5 | 1 | 0.3 | 液冷 | — | 待校对
表2 | 一般用变转速喷油回转 | 5.5 | 1 | 0.5 | 风冷 | 6.5 | 待校对
表2 | 一般用变转速喷油回转 | 5.5 | 1 | 0.5 | 液冷 | — | 待校对
表2 | 一般用变转速喷油回转 | 5.5 | 1 | 0.7 | 风冷 | 8.1 | 待校对
表2 | 一般用变转速喷油回转 | 5.5 | 1 | 0.7 | 液冷 | — | 待校对
表2 | 一般用变转速喷油回转 | 5.5 | 1 | 0.8 | 风冷 | 8.8 | 待校对
表2 | 一般用变转速喷油回转 | 5.5 | 1 | 0.8 | 液冷 | — | 待校对
表2 | 一般用变转速喷油回转 | 5.5 | 1 | 1 | 风冷 | 9.9 | 待校对
表2 | 一般用变转速喷油回转 | 5.5 | 1 | 1 | 液冷 | — | 待校对
表2 | 一般用变转速喷油回转 | 5.5 | 1 | 1.25 | 风冷 | 11.1 | 待校对
表2 | 一般用变转速喷油回转 | 5.5 | 1 | 1.25 | 液冷 | — | 待校对
表2 | 一般用变转速喷油回转 | 5.5 | 2 | 0.3 | 风冷 | 5.9 | 待校对
表2 | 一般用变转速喷油回转 | 5.5 | 2 | 0.3 | 液冷 | — | 待校对
表2 | 一般用变转速喷油回转 | 5.5 | 2 | 0.5 | 风冷 | 7.2 | 待校对
表2 | 一般用变转速喷油回转 | 5.5 | 2 | 0.5 | 液冷 | — | 待校对
表2 | 一般用变转速喷油回转 | 5.5 | 2 | 0.7 | 风冷 | 8.9 | 待校对
表2 | 一般用变转速喷油回转 | 5.5 | 2 | 0.7 | 液冷 | — | 待校对
表2 | 一般用变转速喷油回转 | 5.5 | 2 | 0.8 | 风冷 | 9.8 | 待校对
表2 | 一般用变转速喷油回转 | 5.5 | 2 | 0.8 | 液冷 | — | 待校对
表2 | 一般用变转速喷油回转 | 5.5 | 2 | 1 | 风冷 | 11 | 待校对
表2 | 一般用变转速喷油回转 | 5.5 | 2 | 1 | 液冷 | — | 待校对
表2 | 一般用变转速喷油回转 | 5.5 | 2 | 1.25 | 风冷 | 12.4 | 待校对
表2 | 一般用变转速喷油回转 | 5.5 | 2 | 1.25 | 液冷 | — | 待校对
表2 | 一般用变转速喷油回转 | 5.5 | 3 | 0.3 | 风冷 | 6.7 | 待校对
表2 | 一般用变转速喷油回转 | 5.5 | 3 | 0.3 | 液冷 | — | 待校对
表2 | 一般用变转速喷油回转 | 5.5 | 3 | 0.5 | 风冷 | 8.3 | 待校对
表2 | 一般用变转速喷油回转 | 5.5 | 3 | 0.5 | 液冷 | — | 待校对
表2 | 一般用变转速喷油回转 | 5.5 | 3 | 0.7 | 风冷 | 10.1 | 待校对
表2 | 一般用变转速喷油回转 | 5.5 | 3 | 0.7 | 液冷 | — | 待校对
表2 | 一般用变转速喷油回转 | 5.5 | 3 | 0.8 | 风冷 | 11.2 | 待校对
表2 | 一般用变转速喷油回转 | 5.5 | 3 | 0.8 | 液冷 | — | 待校对
表2 | 一般用变转速喷油回转 | 5.5 | 3 | 1 | 风冷 | 12.6 | 待校对
表2 | 一般用变转速喷油回转 | 5.5 | 3 | 1 | 液冷 | — | 待校对
表2 | 一般用变转速喷油回转 | 5.5 | 3 | 1.25 | 风冷 | 14.3 | 待校对
表2 | 一般用变转速喷油回转 | 5.5 | 3 | 1.25 | 液冷 | — | 待校对
表2 | 一般用变转速喷油回转 | 7.5 | 1 | 0.3 | 风冷 | 5.2 | 待校对
表2 | 一般用变转速喷油回转 | 7.5 | 1 | 0.3 | 液冷 | — | 待校对
表2 | 一般用变转速喷油回转 | 7.5 | 1 | 0.5 | 风冷 | 6.3 | 待校对
表2 | 一般用变转速喷油回转 | 7.5 | 1 | 0.5 | 液冷 | — | 待校对
表2 | 一般用变转速喷油回转 | 7.5 | 1 | 0.7 | 风冷 | 7.8 | 待校对
表2 | 一般用变转速喷油回转 | 7.5 | 1 | 0.7 | 液冷 | — | 待校对
表2 | 一般用变转速喷油回转 | 7.5 | 1 | 0.8 | 风冷 | 8.5 | 待校对
表2 | 一般用变转速喷油回转 | 7.5 | 1 | 0.8 | 液冷 | — | 待校对
表2 | 一般用变转速喷油回转 | 7.5 | 1 | 1 | 风冷 | 9.5 | 待校对
表2 | 一般用变转速喷油回转 | 7.5 | 1 | 1 | 液冷 | — | 待校对
表2 | 一般用变转速喷油回转 | 7.5 | 1 | 1.25 | 风冷 | 10.6 | 待校对
表2 | 一般用变转速喷油回转 | 7.5 | 1 | 1.25 | 液冷 | — | 待校对
表2 | 一般用变转速喷油回转 | 7.5 | 2 | 0.3 | 风冷 | 5.6 | 待校对
表2 | 一般用变转速喷油回转 | 7.5 | 2 | 0.3 | 液冷 | — | 待校对
表2 | 一般用变转速喷油回转 | 7.5 | 2 | 0.5 | 风冷 | 6.9 | 待校对
表2 | 一般用变转速喷油回转 | 7.5 | 2 | 0.5 | 液冷 | — | 待校对
表2 | 一般用变转速喷油回转 | 7.5 | 2 | 0.7 | 风冷 | 8.5 | 待校对
表2 | 一般用变转速喷油回转 | 7.5 | 2 | 0.7 | 液冷 | — | 待校对
表2 | 一般用变转速喷油回转 | 7.5 | 2 | 0.8 | 风冷 | 9.4 | 待校对
表2 | 一般用变转速喷油回转 | 7.5 | 2 | 0.8 | 液冷 | — | 待校对
表2 | 一般用变转速喷油回转 | 7.5 | 2 | 1 | 风冷 | 10.5 | 待校对
表2 | 一般用变转速喷油回转 | 7.5 | 2 | 1 | 液冷 | — | 待校对
表2 | 一般用变转速喷油回转 | 7.5 | 2 | 1.25 | 风冷 | 11.8 | 待校对
表2 | 一般用变转速喷油回转 | 7.5 | 2 | 1.25 | 液冷 | — | 待校对
表2 | 一般用变转速喷油回转 | 7.5 | 3 | 0.3 | 风冷 | 6.3 | 待校对
表2 | 一般用变转速喷油回转 | 7.5 | 3 | 0.3 | 液冷 | — | 待校对
表2 | 一般用变转速喷油回转 | 7.5 | 3 | 0.5 | 风冷 | 7.8 | 待校对
表2 | 一般用变转速喷油回转 | 7.5 | 3 | 0.5 | 液冷 | — | 待校对
表2 | 一般用变转速喷油回转 | 7.5 | 3 | 0.7 | 风冷 | 9.5 | 待校对
表2 | 一般用变转速喷油回转 | 7.5 | 3 | 0.7 | 液冷 | — | 待校对
表2 | 一般用变转速喷油回转 | 7.5 | 3 | 0.8 | 风冷 | 10.6 | 待校对
表2 | 一般用变转速喷油回转 | 7.5 | 3 | 0.8 | 液冷 | — | 待校对
表2 | 一般用变转速喷油回转 | 7.5 | 3 | 1 | 风冷 | 11.9 | 待校对
表2 | 一般用变转速喷油回转 | 7.5 | 3 | 1 | 液冷 | — | 待校对
表2 | 一般用变转速喷油回转 | 7.5 | 3 | 1.25 | 风冷 | 13.7 | 待校对
表2 | 一般用变转速喷油回转 | 7.5 | 3 | 1.25 | 液冷 | — | 待校对
表2 | 一般用变转速喷油回转 | 11 | 1 | 0.3 | 风冷 | 5 | 待校对
表2 | 一般用变转速喷油回转 | 11 | 1 | 0.3 | 液冷 | — | 待校对
表2 | 一般用变转速喷油回转 | 11 | 1 | 0.5 | 风冷 | 6 | 待校对
表2 | 一般用变转速喷油回转 | 11 | 1 | 0.5 | 液冷 | — | 待校对
表2 | 一般用变转速喷油回转 | 11 | 1 | 0.7 | 风冷 | 7.4 | 待校对
表2 | 一般用变转速喷油回转 | 11 | 1 | 0.7 | 液冷 | — | 待校对
表2 | 一般用变转速喷油回转 | 11 | 1 | 0.8 | 风冷 | 8 | 待校对
表2 | 一般用变转速喷油回转 | 11 | 1 | 0.8 | 液冷 | — | 待校对
表2 | 一般用变转速喷油回转 | 11 | 1 | 1 | 风冷 | 9.1 | 待校对
表2 | 一般用变转速喷油回转 | 11 | 1 | 1 | 液冷 | — | 待校对
表2 | 一般用变转速喷油回转 | 11 | 1 | 1.25 | 风冷 | 10.1 | 待校对
表2 | 一般用变转速喷油回转 | 11 | 1 | 1.25 | 液冷 | — | 待校对
表2 | 一般用变转速喷油回转 | 11 | 2 | 0.3 | 风冷 | 5.4 | 待校对
表2 | 一般用变转速喷油回转 | 11 | 2 | 0.3 | 液冷 | — | 待校对
表2 | 一般用变转速喷油回转 | 11 | 2 | 0.5 | 风冷 | 6.6 | 待校对
表2 | 一般用变转速喷油回转 | 11 | 2 | 0.5 | 液冷 | — | 待校对
表2 | 一般用变转速喷油回转 | 11 | 2 | 0.7 | 风冷 | 8 | 待校对
表2 | 一般用变转速喷油回转 | 11 | 2 | 0.7 | 液冷 | — | 待校对
表2 | 一般用变转速喷油回转 | 11 | 2 | 0.8 | 风冷 | 8.9 | 待校对
表2 | 一般用变转速喷油回转 | 11 | 2 | 0.8 | 液冷 | — | 待校对
表2 | 一般用变转速喷油回转 | 11 | 2 | 1 | 风冷 | 10 | 待校对
表2 | 一般用变转速喷油回转 | 11 | 2 | 1 | 液冷 | — | 待校对
表2 | 一般用变转速喷油回转 | 11 | 2 | 1.25 | 风冷 | 11.3 | 待校对
表2 | 一般用变转速喷油回转 | 11 | 2 | 1.25 | 液冷 | — | 待校对
表2 | 一般用变转速喷油回转 | 11 | 3 | 0.3 | 风冷 | 6 | 待校对
表2 | 一般用变转速喷油回转 | 11 | 3 | 0.3 | 液冷 | — | 待校对
表2 | 一般用变转速喷油回转 | 11 | 3 | 0.5 | 风冷 | 7.4 | 待校对
表2 | 一般用变转速喷油回转 | 11 | 3 | 0.5 | 液冷 | — | 待校对
表2 | 一般用变转速喷油回转 | 11 | 3 | 0.7 | 风冷 | 9 | 待校对
表2 | 一般用变转速喷油回转 | 11 | 3 | 0.7 | 液冷 | — | 待校对
表2 | 一般用变转速喷油回转 | 11 | 3 | 0.8 | 风冷 | 10.1 | 待校对
表2 | 一般用变转速喷油回转 | 11 | 3 | 0.8 | 液冷 | — | 待校对
表2 | 一般用变转速喷油回转 | 11 | 3 | 1 | 风冷 | 11.3 | 待校对
表2 | 一般用变转速喷油回转 | 11 | 3 | 1 | 液冷 | — | 待校对
表2 | 一般用变转速喷油回转 | 11 | 3 | 1.25 | 风冷 | 13 | 待校对
表2 | 一般用变转速喷油回转 | 11 | 3 | 1.25 | 液冷 | — | 待校对
表2 | 一般用变转速喷油回转 | 15 | 1 | 0.3 | 风冷 | 4.8 | 待校对
表2 | 一般用变转速喷油回转 | 15 | 1 | 0.3 | 液冷 | — | 待校对
表2 | 一般用变转速喷油回转 | 15 | 1 | 0.5 | 风冷 | 5.8 | 待校对
表2 | 一般用变转速喷油回转 | 15 | 1 | 0.5 | 液冷 | — | 待校对
表2 | 一般用变转速喷油回转 | 15 | 1 | 0.7 | 风冷 | 7.2 | 待校对
表2 | 一般用变转速喷油回转 | 15 | 1 | 0.7 | 液冷 | — | 待校对
表2 | 一般用变转速喷油回转 | 15 | 1 | 0.8 | 风冷 | 7.7 | 待校对
表2 | 一般用变转速喷油回转 | 15 | 1 | 0.8 | 液冷 | — | 待校对
表2 | 一般用变转速喷油回转 | 15 | 1 | 1 | 风冷 | 8.8 | 待校对
表2 | 一般用变转速喷油回转 | 15 | 1 | 1 | 液冷 | — | 待校对
表2 | 一般用变转速喷油回转 | 15 | 1 | 1.25 | 风冷 | 9.8 | 待校对
表2 | 一般用变转速喷油回转 | 15 | 1 | 1.25 | 液冷 | — | 待校对
表2 | 一般用变转速喷油回转 | 15 | 2 | 0.3 | 风冷 | 5.2 | 待校对
表2 | 一般用变转速喷油回转 | 15 | 2 | 0.3 | 液冷 | — | 待校对
表2 | 一般用变转速喷油回转 | 15 | 2 | 0.5 | 风冷 | 6.3 | 待校对
表2 | 一般用变转速喷油回转 | 15 | 2 | 0.5 | 液冷 | — | 待校对
表2 | 一般用变转速喷油回转 | 15 | 2 | 0.7 | 风冷 | 7.8 | 待校对
表2 | 一般用变转速喷油回转 | 15 | 2 | 0.7 | 液冷 | — | 待校对
表2 | 一般用变转速喷油回转 | 15 | 2 | 0.8 | 风冷 | 8.5 | 待校对
表2 | 一般用变转速喷油回转 | 15 | 2 | 0.8 | 液冷 | — | 待校对
表2 | 一般用变转速喷油回转 | 15 | 2 | 1 | 风冷 | 9.6 | 待校对
表2 | 一般用变转速喷油回转 | 15 | 2 | 1 | 液冷 | — | 待校对
表2 | 一般用变转速喷油回转 | 15 | 2 | 1.25 | 风冷 | 10.9 | 待校对
表2 | 一般用变转速喷油回转 | 15 | 2 | 1.25 | 液冷 | — | 待校对
表2 | 一般用变转速喷油回转 | 15 | 3 | 0.3 | 风冷 | 5.7 | 待校对
表2 | 一般用变转速喷油回转 | 15 | 3 | 0.3 | 液冷 | — | 待校对
表2 | 一般用变转速喷油回转 | 15 | 3 | 0.5 | 风冷 | 7.1 | 待校对
表2 | 一般用变转速喷油回转 | 15 | 3 | 0.5 | 液冷 | — | 待校对
表2 | 一般用变转速喷油回转 | 15 | 3 | 0.7 | 风冷 | 8.7 | 待校对
表2 | 一般用变转速喷油回转 | 15 | 3 | 0.7 | 液冷 | — | 待校对
表2 | 一般用变转速喷油回转 | 15 | 3 | 0.8 | 风冷 | 9.7 | 待校对
表2 | 一般用变转速喷油回转 | 15 | 3 | 0.8 | 液冷 | — | 待校对
表2 | 一般用变转速喷油回转 | 15 | 3 | 1 | 风冷 | 10.8 | 待校对
表2 | 一般用变转速喷油回转 | 15 | 3 | 1 | 液冷 | — | 待校对
表2 | 一般用变转速喷油回转 | 15 | 3 | 1.25 | 风冷 | 12.5 | 待校对
表2 | 一般用变转速喷油回转 | 15 | 3 | 1.25 | 液冷 | — | 待校对
表2 | 一般用变转速喷油回转 | 18.5 | 1 | 0.3 | 风冷 | 4.6 | 待校对
表2 | 一般用变转速喷油回转 | 18.5 | 1 | 0.3 | 液冷 | 4.4 | 待校对
表2 | 一般用变转速喷油回转 | 18.5 | 1 | 0.5 | 风冷 | 5.7 | 待校对
表2 | 一般用变转速喷油回转 | 18.5 | 1 | 0.5 | 液冷 | 5.5 | 待校对
表2 | 一般用变转速喷油回转 | 18.5 | 1 | 0.7 | 风冷 | 6.9 | 待校对
表2 | 一般用变转速喷油回转 | 18.5 | 1 | 0.7 | 液冷 | 6.6 | 待校对
表2 | 一般用变转速喷油回转 | 18.5 | 1 | 0.8 | 风冷 | 7.4 | 待校对
表2 | 一般用变转速喷油回转 | 18.5 | 1 | 0.8 | 液冷 | 7.1 | 待校对
表2 | 一般用变转速喷油回转 | 18.5 | 1 | 1 | 风冷 | 8.5 | 待校对
表2 | 一般用变转速喷油回转 | 18.5 | 1 | 1 | 液冷 | 8.2 | 待校对
表2 | 一般用变转速喷油回转 | 18.5 | 1 | 1.25 | 风冷 | 9.5 | 待校对
表2 | 一般用变转速喷油回转 | 18.5 | 1 | 1.25 | 液冷 | 9.1 | 待校对
表2 | 一般用变转速喷油回转 | 18.5 | 2 | 0.3 | 风冷 | 5 | 待校对
表2 | 一般用变转速喷油回转 | 18.5 | 2 | 0.3 | 液冷 | 4.8 | 待校对
表2 | 一般用变转速喷油回转 | 18.5 | 2 | 0.5 | 风冷 | 6.1 | 待校对
表2 | 一般用变转速喷油回转 | 18.5 | 2 | 0.5 | 液冷 | 5.9 | 待校对
表2 | 一般用变转速喷油回转 | 18.5 | 2 | 0.7 | 风冷 | 7.5 | 待校对
表2 | 一般用变转速喷油回转 | 18.5 | 2 | 0.7 | 液冷 | 7.2 | 待校对
表2 | 一般用变转速喷油回转 | 18.5 | 2 | 0.8 | 风冷 | 8.1 | 待校对
表2 | 一般用变转速喷油回转 | 18.5 | 2 | 0.8 | 液冷 | 7.8 | 待校对
表2 | 一般用变转速喷油回转 | 18.5 | 2 | 1 | 风冷 | 9.3 | 待校对
表2 | 一般用变转速喷油回转 | 18.5 | 2 | 1 | 液冷 | 8.9 | 待校对
表2 | 一般用变转速喷油回转 | 18.5 | 2 | 1.25 | 风冷 | 10.5 | 待校对
表2 | 一般用变转速喷油回转 | 18.5 | 2 | 1.25 | 液冷 | 10.1 | 待校对
表2 | 一般用变转速喷油回转 | 18.5 | 3 | 0.3 | 风冷 | 5.6 | 待校对
表2 | 一般用变转速喷油回转 | 18.5 | 3 | 0.3 | 液冷 | 5.4 | 待校对
表2 | 一般用变转速喷油回转 | 18.5 | 3 | 0.5 | 风冷 | 6.8 | 待校对
表2 | 一般用变转速喷油回转 | 18.5 | 3 | 0.5 | 液冷 | 6.5 | 待校对
表2 | 一般用变转速喷油回转 | 18.5 | 3 | 0.7 | 风冷 | 8.4 | 待校对
表2 | 一般用变转速喷油回转 | 18.5 | 3 | 0.7 | 液冷 | 8.1 | 待校对
表2 | 一般用变转速喷油回转 | 18.5 | 3 | 0.8 | 风冷 | 9.2 | 待校对
表2 | 一般用变转速喷油回转 | 18.5 | 3 | 0.8 | 液冷 | 8.9 | 待校对
表2 | 一般用变转速喷油回转 | 18.5 | 3 | 1 | 风冷 | 10.4 | 待校对
表2 | 一般用变转速喷油回转 | 18.5 | 3 | 1 | 液冷 | 10 | 待校对
表2 | 一般用变转速喷油回转 | 18.5 | 3 | 1.25 | 风冷 | 12 | 待校对
表2 | 一般用变转速喷油回转 | 18.5 | 3 | 1.25 | 液冷 | 11.6 | 待校对
表2 | 一般用变转速喷油回转 | 22 | 1 | 0.3 | 风冷 | 4.5 | 待校对
表2 | 一般用变转速喷油回转 | 22 | 1 | 0.3 | 液冷 | 4.3 | 待校对
表2 | 一般用变转速喷油回转 | 22 | 1 | 0.5 | 风冷 | 5.6 | 待校对
表2 | 一般用变转速喷油回转 | 22 | 1 | 0.5 | 液冷 | 5.4 | 待校对
表2 | 一般用变转速喷油回转 | 22 | 1 | 0.7 | 风冷 | 6.8 | 待校对
表2 | 一般用变转速喷油回转 | 22 | 1 | 0.7 | 液冷 | 6.5 | 待校对
表2 | 一般用变转速喷油回转 | 22 | 1 | 0.8 | 风冷 | 7.3 | 待校对
表2 | 一般用变转速喷油回转 | 22 | 1 | 0.8 | 液冷 | 7 | 待校对
表2 | 一般用变转速喷油回转 | 22 | 1 | 1 | 风冷 | 8.3 | 待校对
表2 | 一般用变转速喷油回转 | 22 | 1 | 1 | 液冷 | 8 | 待校对
表2 | 一般用变转速喷油回转 | 22 | 1 | 1.25 | 风冷 | 9.3 | 待校对
表2 | 一般用变转速喷油回转 | 22 | 1 | 1.25 | 液冷 | 8.9 | 待校对
表2 | 一般用变转速喷油回转 | 22 | 2 | 0.3 | 风冷 | 4.9 | 待校对
表2 | 一般用变转速喷油回转 | 22 | 2 | 0.3 | 液冷 | 4.7 | 待校对
表2 | 一般用变转速喷油回转 | 22 | 2 | 0.5 | 风冷 | 6 | 待校对
表2 | 一般用变转速喷油回转 | 22 | 2 | 0.5 | 液冷 | 5.8 | 待校对
表2 | 一般用变转速喷油回转 | 22 | 2 | 0.7 | 风冷 | 7.3 | 待校对
表2 | 一般用变转速喷油回转 | 22 | 2 | 0.7 | 液冷 | 7 | 待校对
表2 | 一般用变转速喷油回转 | 22 | 2 | 0.8 | 风冷 | 7.9 | 待校对
表2 | 一般用变转速喷油回转 | 22 | 2 | 0.8 | 液冷 | 7.6 | 待校对
表2 | 一般用变转速喷油回转 | 22 | 2 | 1 | 风冷 | 9 | 待校对
表2 | 一般用变转速喷油回转 | 22 | 2 | 1 | 液冷 | 8.7 | 待校对
表2 | 一般用变转速喷油回转 | 22 | 2 | 1.25 | 风冷 | 10.2 | 待校对
表2 | 一般用变转速喷油回转 | 22 | 2 | 1.25 | 液冷 | 9.8 | 待校对
表2 | 一般用变转速喷油回转 | 22 | 3 | 0.3 | 风冷 | 5.5 | 待校对
表2 | 一般用变转速喷油回转 | 22 | 3 | 0.3 | 液冷 | 5.3 | 待校对
表2 | 一般用变转速喷油回转 | 22 | 3 | 0.5 | 风冷 | 6.6 | 待校对
表2 | 一般用变转速喷油回转 | 22 | 3 | 0.5 | 液冷 | 6.4 | 待校对
表2 | 一般用变转速喷油回转 | 22 | 3 | 0.7 | 风冷 | 8.1 | 待校对
表2 | 一般用变转速喷油回转 | 22 | 3 | 0.7 | 液冷 | 7.8 | 待校对
表2 | 一般用变转速喷油回转 | 22 | 3 | 0.8 | 风冷 | 8.9 | 待校对
表2 | 一般用变转速喷油回转 | 22 | 3 | 0.8 | 液冷 | 8.6 | 待校对
表2 | 一般用变转速喷油回转 | 22 | 3 | 1 | 风冷 | 10.1 | 待校对
表2 | 一般用变转速喷油回转 | 22 | 3 | 1 | 液冷 | 9.7 | 待校对
表2 | 一般用变转速喷油回转 | 22 | 3 | 1.25 | 风冷 | 11.6 | 待校对
表2 | 一般用变转速喷油回转 | 22 | 3 | 1.25 | 液冷 | 11.2 | 待校对
表2 | 一般用变转速喷油回转 | 30 | 1 | 0.3 | 风冷 | 4.4 | 待校对
表2 | 一般用变转速喷油回转 | 30 | 1 | 0.3 | 液冷 | 4.2 | 待校对
表2 | 一般用变转速喷油回转 | 30 | 1 | 0.5 | 风冷 | 5.5 | 待校对
表2 | 一般用变转速喷油回转 | 30 | 1 | 0.5 | 液冷 | 5.3 | 待校对
表2 | 一般用变转速喷油回转 | 30 | 1 | 0.7 | 风冷 | 6.6 | 待校对
表2 | 一般用变转速喷油回转 | 30 | 1 | 0.7 | 液冷 | 6.3 | 待校对
表2 | 一般用变转速喷油回转 | 30 | 1 | 0.8 | 风冷 | 7.1 | 待校对
表2 | 一般用变转速喷油回转 | 30 | 1 | 0.8 | 液冷 | 6.8 | 待校对
表2 | 一般用变转速喷油回转 | 30 | 1 | 1 | 风冷 | 8 | 待校对
表2 | 一般用变转速喷油回转 | 30 | 1 | 1 | 液冷 | 7.7 | 待校对
表2 | 一般用变转速喷油回转 | 30 | 1 | 1.25 | 风冷 | 9.1 | 待校对
表2 | 一般用变转速喷油回转 | 30 | 1 | 1.25 | 液冷 | 8.7 | 待校对
表2 | 一般用变转速喷油回转 | 30 | 2 | 0.3 | 风冷 | 4.8 | 待校对
表2 | 一般用变转速喷油回转 | 30 | 2 | 0.3 | 液冷 | 4.6 | 待校对
表2 | 一般用变转速喷油回转 | 30 | 2 | 0.5 | 风冷 | 5.9 | 待校对
表2 | 一般用变转速喷油回转 | 30 | 2 | 0.5 | 液冷 | 5.7 | 待校对
表2 | 一般用变转速喷油回转 | 30 | 2 | 0.7 | 风冷 | 7.1 | 待校对
表2 | 一般用变转速喷油回转 | 30 | 2 | 0.7 | 液冷 | 6.8 | 待校对
表2 | 一般用变转速喷油回转 | 30 | 2 | 0.8 | 风冷 | 7.7 | 待校对
表2 | 一般用变转速喷油回转 | 30 | 2 | 0.8 | 液冷 | 7.4 | 待校对
表2 | 一般用变转速喷油回转 | 30 | 2 | 1 | 风冷 | 8.7 | 待校对
表2 | 一般用变转速喷油回转 | 30 | 2 | 1 | 液冷 | 8.4 | 待校对
表2 | 一般用变转速喷油回转 | 30 | 2 | 1.25 | 风冷 | 9.9 | 待校对
表2 | 一般用变转速喷油回转 | 30 | 2 | 1.25 | 液冷 | 9.5 | 待校对
表2 | 一般用变转速喷油回转 | 30 | 3 | 0.3 | 风冷 | 5.3 | 待校对
表2 | 一般用变转速喷油回转 | 30 | 3 | 0.3 | 液冷 | 5.1 | 待校对
表2 | 一般用变转速喷油回转 | 30 | 3 | 0.5 | 风冷 | 6.5 | 待校对
表2 | 一般用变转速喷油回转 | 30 | 3 | 0.5 | 液冷 | 6.3 | 待校对
表2 | 一般用变转速喷油回转 | 30 | 3 | 0.7 | 风冷 | 7.9 | 待校对
表2 | 一般用变转速喷油回转 | 30 | 3 | 0.7 | 液冷 | 7.6 | 待校对
表2 | 一般用变转速喷油回转 | 30 | 3 | 0.8 | 风冷 | 8.7 | 待校对
表2 | 一般用变转速喷油回转 | 30 | 3 | 0.8 | 液冷 | 8.4 | 待校对
表2 | 一般用变转速喷油回转 | 30 | 3 | 1 | 风冷 | 9.8 | 待校对
表2 | 一般用变转速喷油回转 | 30 | 3 | 1 | 液冷 | 9.4 | 待校对
表2 | 一般用变转速喷油回转 | 30 | 3 | 1.25 | 风冷 | 11.2 | 待校对
表2 | 一般用变转速喷油回转 | 30 | 3 | 1.25 | 液冷 | 10.8 | 待校对
表2 | 一般用变转速喷油回转 | 37 | 1 | 0.3 | 风冷 | 4.3 | 待校对
表2 | 一般用变转速喷油回转 | 37 | 1 | 0.3 | 液冷 | 4.1 | 待校对
表2 | 一般用变转速喷油回转 | 37 | 1 | 0.5 | 风冷 | 5.4 | 待校对
表2 | 一般用变转速喷油回转 | 37 | 1 | 0.5 | 液冷 | 5.2 | 待校对
表2 | 一般用变转速喷油回转 | 37 | 1 | 0.7 | 风冷 | 6.5 | 待校对
表2 | 一般用变转速喷油回转 | 37 | 1 | 0.7 | 液冷 | 6.2 | 待校对
表2 | 一般用变转速喷油回转 | 37 | 1 | 0.8 | 风冷 | 7 | 待校对
表2 | 一般用变转速喷油回转 | 37 | 1 | 0.8 | 液冷 | 6.7 | 待校对
表2 | 一般用变转速喷油回转 | 37 | 1 | 1 | 风冷 | 7.8 | 待校对
表2 | 一般用变转速喷油回转 | 37 | 1 | 1 | 液冷 | 7.5 | 待校对
表2 | 一般用变转速喷油回转 | 37 | 1 | 1.25 | 风冷 | 8.9 | 待校对
表2 | 一般用变转速喷油回转 | 37 | 1 | 1.25 | 液冷 | 8.5 | 待校对
表2 | 一般用变转速喷油回转 | 37 | 2 | 0.3 | 风冷 | 4.7 | 待校对
表2 | 一般用变转速喷油回转 | 37 | 2 | 0.3 | 液冷 | 4.5 | 待校对
表2 | 一般用变转速喷油回转 | 37 | 2 | 0.5 | 风冷 | 5.8 | 待校对
表2 | 一般用变转速喷油回转 | 37 | 2 | 0.5 | 液冷 | 5.6 | 待校对
表2 | 一般用变转速喷油回转 | 37 | 2 | 0.7 | 风冷 | 7 | 待校对
表2 | 一般用变转速喷油回转 | 37 | 2 | 0.7 | 液冷 | 6.7 | 待校对
表2 | 一般用变转速喷油回转 | 37 | 2 | 0.8 | 风冷 | 7.6 | 待校对
表2 | 一般用变转速喷油回转 | 37 | 2 | 0.8 | 液冷 | 7.3 | 待校对
表2 | 一般用变转速喷油回转 | 37 | 2 | 1 | 风冷 | 8.5 | 待校对
表2 | 一般用变转速喷油回转 | 37 | 2 | 1 | 液冷 | 8.1 | 待校对
表2 | 一般用变转速喷油回转 | 37 | 2 | 1.25 | 风冷 | 9.7 | 待校对
表2 | 一般用变转速喷油回转 | 37 | 2 | 1.25 | 液冷 | 9.3 | 待校对
表2 | 一般用变转速喷油回转 | 37 | 3 | 0.3 | 风冷 | 5.2 | 待校对
表2 | 一般用变转速喷油回转 | 37 | 3 | 0.3 | 液冷 | 5 | 待校对
表2 | 一般用变转速喷油回转 | 37 | 3 | 0.5 | 风冷 | 6.4 | 待校对
表2 | 一般用变转速喷油回转 | 37 | 3 | 0.5 | 液冷 | 6.2 | 待校对
表2 | 一般用变转速喷油回转 | 37 | 3 | 0.7 | 风冷 | 7.8 | 待校对
表2 | 一般用变转速喷油回转 | 37 | 3 | 0.7 | 液冷 | 7.5 | 待校对
表2 | 一般用变转速喷油回转 | 37 | 3 | 0.8 | 风冷 | 8.5 | 待校对
表2 | 一般用变转速喷油回转 | 37 | 3 | 0.8 | 液冷 | 8.2 | 待校对
表2 | 一般用变转速喷油回转 | 37 | 3 | 1 | 风冷 | 9.5 | 待校对
表2 | 一般用变转速喷油回转 | 37 | 3 | 1 | 液冷 | 9.1 | 待校对
表2 | 一般用变转速喷油回转 | 37 | 3 | 1.25 | 风冷 | 10.9 | 待校对
表2 | 一般用变转速喷油回转 | 37 | 3 | 1.25 | 液冷 | 10.5 | 待校对
表2 | 一般用变转速喷油回转 | 45 | 1 | 0.3 | 风冷 | 4.2 | 待校对
表2 | 一般用变转速喷油回转 | 45 | 1 | 0.3 | 液冷 | 4 | 待校对
表2 | 一般用变转速喷油回转 | 45 | 1 | 0.5 | 风冷 | 5.3 | 待校对
表2 | 一般用变转速喷油回转 | 45 | 1 | 0.5 | 液冷 | 5.1 | 待校对
表2 | 一般用变转速喷油回转 | 45 | 1 | 0.7 | 风冷 | 6.4 | 待校对
表2 | 一般用变转速喷油回转 | 45 | 1 | 0.7 | 液冷 | 6.1 | 待校对
表2 | 一般用变转速喷油回转 | 45 | 1 | 0.8 | 风冷 | 6.9 | 待校对
表2 | 一般用变转速喷油回转 | 45 | 1 | 0.8 | 液冷 | 6.6 | 待校对
表2 | 一般用变转速喷油回转 | 45 | 1 | 1 | 风冷 | 7.7 | 待校对
表2 | 一般用变转速喷油回转 | 45 | 1 | 1 | 液冷 | 7.4 | 待校对
表2 | 一般用变转速喷油回转 | 45 | 1 | 1.25 | 风冷 | 8.7 | 待校对
表2 | 一般用变转速喷油回转 | 45 | 1 | 1.25 | 液冷 | 8.3 | 待校对
表2 | 一般用变转速喷油回转 | 45 | 2 | 0.3 | 风冷 | 4.6 | 待校对
表2 | 一般用变转速喷油回转 | 45 | 2 | 0.3 | 液冷 | 4.4 | 待校对
表2 | 一般用变转速喷油回转 | 45 | 2 | 0.5 | 风冷 | 5.7 | 待校对
表2 | 一般用变转速喷油回转 | 45 | 2 | 0.5 | 液冷 | 5.5 | 待校对
表2 | 一般用变转速喷油回转 | 45 | 2 | 0.7 | 风冷 | 6.9 | 待校对
表2 | 一般用变转速喷油回转 | 45 | 2 | 0.7 | 液冷 | 6.6 | 待校对
表2 | 一般用变转速喷油回转 | 45 | 2 | 0.8 | 风冷 | 7.5 | 待校对
表2 | 一般用变转速喷油回转 | 45 | 2 | 0.8 | 液冷 | 7.2 | 待校对
表2 | 一般用变转速喷油回转 | 45 | 2 | 1 | 风冷 | 8.3 | 待校对
表2 | 一般用变转速喷油回转 | 45 | 2 | 1 | 液冷 | 8 | 待校对
表2 | 一般用变转速喷油回转 | 45 | 2 | 1.25 | 风冷 | 9.5 | 待校对
表2 | 一般用变转速喷油回转 | 45 | 2 | 1.25 | 液冷 | 9.1 | 待校对
表2 | 一般用变转速喷油回转 | 45 | 3 | 0.3 | 风冷 | 5.1 | 待校对
表2 | 一般用变转速喷油回转 | 45 | 3 | 0.3 | 液冷 | 4.9 | 待校对
表2 | 一般用变转速喷油回转 | 45 | 3 | 0.5 | 风冷 | 6.3 | 待校对
表2 | 一般用变转速喷油回转 | 45 | 3 | 0.5 | 液冷 | 6.1 | 待校对
表2 | 一般用变转速喷油回转 | 45 | 3 | 0.7 | 风冷 | 7.7 | 待校对
表2 | 一般用变转速喷油回转 | 45 | 3 | 0.7 | 液冷 | 7.4 | 待校对
表2 | 一般用变转速喷油回转 | 45 | 3 | 0.8 | 风冷 | 8.3 | 待校对
表2 | 一般用变转速喷油回转 | 45 | 3 | 0.8 | 液冷 | 8 | 待校对
表2 | 一般用变转速喷油回转 | 45 | 3 | 1 | 风冷 | 9.3 | 待校对
表2 | 一般用变转速喷油回转 | 45 | 3 | 1 | 液冷 | 8.9 | 待校对
表2 | 一般用变转速喷油回转 | 45 | 3 | 1.25 | 风冷 | 10.6 | 待校对
表2 | 一般用变转速喷油回转 | 45 | 3 | 1.25 | 液冷 | 10.2 | 待校对
表2 | 一般用变转速喷油回转 | 55 | 1 | 0.3 | 风冷 | 4.1 | 待校对
表2 | 一般用变转速喷油回转 | 55 | 1 | 0.3 | 液冷 | 3.9 | 待校对
表2 | 一般用变转速喷油回转 | 55 | 1 | 0.5 | 风冷 | 5.2 | 待校对
表2 | 一般用变转速喷油回转 | 55 | 1 | 0.5 | 液冷 | 5 | 待校对
表2 | 一般用变转速喷油回转 | 55 | 1 | 0.7 | 风冷 | 6.3 | 待校对
表2 | 一般用变转速喷油回转 | 55 | 1 | 0.7 | 液冷 | 6 | 待校对
表2 | 一般用变转速喷油回转 | 55 | 1 | 0.8 | 风冷 | 6.8 | 待校对
表2 | 一般用变转速喷油回转 | 55 | 1 | 0.8 | 液冷 | 6.5 | 待校对
表2 | 一般用变转速喷油回转 | 55 | 1 | 1 | 风冷 | 7.6 | 待校对
表2 | 一般用变转速喷油回转 | 55 | 1 | 1 | 液冷 | 7.3 | 待校对
表2 | 一般用变转速喷油回转 | 55 | 1 | 1.25 | 风冷 | 8.6 | 待校对
表2 | 一般用变转速喷油回转 | 55 | 1 | 1.25 | 液冷 | 8.2 | 待校对
表2 | 一般用变转速喷油回转 | 55 | 2 | 0.3 | 风冷 | 4.5 | 待校对
表2 | 一般用变转速喷油回转 | 55 | 2 | 0.3 | 液冷 | 4.3 | 待校对
表2 | 一般用变转速喷油回转 | 55 | 2 | 0.5 | 风冷 | 5.6 | 待校对
表2 | 一般用变转速喷油回转 | 55 | 2 | 0.5 | 液冷 | 5.4 | 待校对
表2 | 一般用变转速喷油回转 | 55 | 2 | 0.7 | 风冷 | 6.8 | 待校对
表2 | 一般用变转速喷油回转 | 55 | 2 | 0.7 | 液冷 | 6.5 | 待校对
表2 | 一般用变转速喷油回转 | 55 | 2 | 0.8 | 风冷 | 7.3 | 待校对
表2 | 一般用变转速喷油回转 | 55 | 2 | 0.8 | 液冷 | 7 | 待校对
表2 | 一般用变转速喷油回转 | 55 | 2 | 1 | 风冷 | 8.2 | 待校对
表2 | 一般用变转速喷油回转 | 55 | 2 | 1 | 液冷 | 7.9 | 待校对
表2 | 一般用变转速喷油回转 | 55 | 2 | 1.25 | 风冷 | 9.3 | 待校对
表2 | 一般用变转速喷油回转 | 55 | 2 | 1.25 | 液冷 | 8.9 | 待校对
表2 | 一般用变转速喷油回转 | 55 | 3 | 0.3 | 风冷 | 5 | 待校对
表2 | 一般用变转速喷油回转 | 55 | 3 | 0.3 | 液冷 | 4.8 | 待校对
表2 | 一般用变转速喷油回转 | 55 | 3 | 0.5 | 风冷 | 6.2 | 待校对
表2 | 一般用变转速喷油回转 | 55 | 3 | 0.5 | 液冷 | 6 | 待校对
表2 | 一般用变转速喷油回转 | 55 | 3 | 0.7 | 风冷 | 7.6 | 待校对
表2 | 一般用变转速喷油回转 | 55 | 3 | 0.7 | 液冷 | 7.3 | 待校对
表2 | 一般用变转速喷油回转 | 55 | 3 | 0.8 | 风冷 | 8.1 | 待校对
表2 | 一般用变转速喷油回转 | 55 | 3 | 0.8 | 液冷 | 7.8 | 待校对
表2 | 一般用变转速喷油回转 | 55 | 3 | 1 | 风冷 | 9.1 | 待校对
表2 | 一般用变转速喷油回转 | 55 | 3 | 1 | 液冷 | 8.7 | 待校对
表2 | 一般用变转速喷油回转 | 55 | 3 | 1.25 | 风冷 | 10.4 | 待校对
表2 | 一般用变转速喷油回转 | 55 | 3 | 1.25 | 液冷 | 10 | 待校对
表2 | 一般用变转速喷油回转 | 75 | 1 | 0.3 | 风冷 | 4 | 待校对
表2 | 一般用变转速喷油回转 | 75 | 1 | 0.3 | 液冷 | 3.8 | 待校对
表2 | 一般用变转速喷油回转 | 75 | 1 | 0.5 | 风冷 | 5 | 待校对
表2 | 一般用变转速喷油回转 | 75 | 1 | 0.5 | 液冷 | 4.8 | 待校对
表2 | 一般用变转速喷油回转 | 75 | 1 | 0.7 | 风冷 | 6.2 | 待校对
表2 | 一般用变转速喷油回转 | 75 | 1 | 0.7 | 液冷 | 6 | 待校对
表2 | 一般用变转速喷油回转 | 75 | 1 | 0.8 | 风冷 | 6.6 | 待校对
表2 | 一般用变转速喷油回转 | 75 | 1 | 0.8 | 液冷 | 6.4 | 待校对
表2 | 一般用变转速喷油回转 | 75 | 1 | 1 | 风冷 | 7.4 | 待校对
表2 | 一般用变转速喷油回转 | 75 | 1 | 1 | 液冷 | 7.1 | 待校对
表2 | 一般用变转速喷油回转 | 75 | 1 | 1.25 | 风冷 | 8.4 | 待校对
表2 | 一般用变转速喷油回转 | 75 | 1 | 1.25 | 液冷 | 8 | 待校对
表2 | 一般用变转速喷油回转 | 75 | 2 | 0.3 | 风冷 | 4.4 | 待校对
表2 | 一般用变转速喷油回转 | 75 | 2 | 0.3 | 液冷 | 4.2 | 待校对
表2 | 一般用变转速喷油回转 | 75 | 2 | 0.5 | 风冷 | 5.4 | 待校对
表2 | 一般用变转速喷油回转 | 75 | 2 | 0.5 | 液冷 | 5.2 | 待校对
表2 | 一般用变转速喷油回转 | 75 | 2 | 0.7 | 风冷 | 6.7 | 待校对
表2 | 一般用变转速喷油回转 | 75 | 2 | 0.7 | 液冷 | 6.5 | 待校对
表2 | 一般用变转速喷油回转 | 75 | 2 | 0.8 | 风冷 | 7.1 | 待校对
表2 | 一般用变转速喷油回转 | 75 | 2 | 0.8 | 液冷 | 6.9 | 待校对
表2 | 一般用变转速喷油回转 | 75 | 2 | 1 | 风冷 | 8 | 待校对
表2 | 一般用变转速喷油回转 | 75 | 2 | 1 | 液冷 | 7.7 | 待校对
表2 | 一般用变转速喷油回转 | 75 | 2 | 1.25 | 风冷 | 9.1 | 待校对
表2 | 一般用变转速喷油回转 | 75 | 2 | 1.25 | 液冷 | 8.7 | 待校对
表2 | 一般用变转速喷油回转 | 75 | 3 | 0.3 | 风冷 | 4.9 | 待校对
表2 | 一般用变转速喷油回转 | 75 | 3 | 0.3 | 液冷 | 4.7 | 待校对
表2 | 一般用变转速喷油回转 | 75 | 3 | 0.5 | 风冷 | 6 | 待校对
表2 | 一般用变转速喷油回转 | 75 | 3 | 0.5 | 液冷 | 5.8 | 待校对
表2 | 一般用变转速喷油回转 | 75 | 3 | 0.7 | 风冷 | 7.4 | 待校对
表2 | 一般用变转速喷油回转 | 75 | 3 | 0.7 | 液冷 | 7.2 | 待校对
表2 | 一般用变转速喷油回转 | 75 | 3 | 0.8 | 风冷 | 7.9 | 待校对
表2 | 一般用变转速喷油回转 | 75 | 3 | 0.8 | 液冷 | 7.6 | 待校对
表2 | 一般用变转速喷油回转 | 75 | 3 | 1 | 风冷 | 8.9 | 待校对
表2 | 一般用变转速喷油回转 | 75 | 3 | 1 | 液冷 | 8.6 | 待校对
表2 | 一般用变转速喷油回转 | 75 | 3 | 1.25 | 风冷 | 10.1 | 待校对
表2 | 一般用变转速喷油回转 | 75 | 3 | 1.25 | 液冷 | 9.7 | 待校对
表2 | 一般用变转速喷油回转 | 90 | 1 | 0.3 | 风冷 | 4 | 待校对
表2 | 一般用变转速喷油回转 | 90 | 1 | 0.3 | 液冷 | 3.8 | 待校对
表2 | 一般用变转速喷油回转 | 90 | 1 | 0.5 | 风冷 | 5 | 待校对
表2 | 一般用变转速喷油回转 | 90 | 1 | 0.5 | 液冷 | 4.8 | 待校对
表2 | 一般用变转速喷油回转 | 90 | 1 | 0.7 | 风冷 | 6.1 | 待校对
表2 | 一般用变转速喷油回转 | 90 | 1 | 0.7 | 液冷 | 5.9 | 待校对
表2 | 一般用变转速喷油回转 | 90 | 1 | 0.8 | 风冷 | 6.5 | 待校对
表2 | 一般用变转速喷油回转 | 90 | 1 | 0.8 | 液冷 | 6.3 | 待校对
表2 | 一般用变转速喷油回转 | 90 | 1 | 1 | 风冷 | 7.3 | 待校对
表2 | 一般用变转速喷油回转 | 90 | 1 | 1 | 液冷 | 7 | 待校对
表2 | 一般用变转速喷油回转 | 90 | 1 | 1.25 | 风冷 | 8.3 | 待校对
表2 | 一般用变转速喷油回转 | 90 | 1 | 1.25 | 液冷 | 7.9 | 待校对
表2 | 一般用变转速喷油回转 | 90 | 2 | 0.3 | 风冷 | 4.4 | 待校对
表2 | 一般用变转速喷油回转 | 90 | 2 | 0.3 | 液冷 | 4.2 | 待校对
表2 | 一般用变转速喷油回转 | 90 | 2 | 0.5 | 风冷 | 5.4 | 待校对
表2 | 一般用变转速喷油回转 | 90 | 2 | 0.5 | 液冷 | 5.2 | 待校对
表2 | 一般用变转速喷油回转 | 90 | 2 | 0.7 | 风冷 | 6.6 | 待校对
表2 | 一般用变转速喷油回转 | 90 | 2 | 0.7 | 液冷 | 6.4 | 待校对
表2 | 一般用变转速喷油回转 | 90 | 2 | 0.8 | 风冷 | 7 | 待校对
表2 | 一般用变转速喷油回转 | 90 | 2 | 0.8 | 液冷 | 6.8 | 待校对
表2 | 一般用变转速喷油回转 | 90 | 2 | 1 | 风冷 | 7.9 | 待校对
表2 | 一般用变转速喷油回转 | 90 | 2 | 1 | 液冷 | 7.6 | 待校对
表2 | 一般用变转速喷油回转 | 90 | 2 | 1.25 | 风冷 | 9 | 待校对
表2 | 一般用变转速喷油回转 | 90 | 2 | 1.25 | 液冷 | 8.6 | 待校对
表2 | 一般用变转速喷油回转 | 90 | 3 | 0.3 | 风冷 | 4.9 | 待校对
表2 | 一般用变转速喷油回转 | 90 | 3 | 0.3 | 液冷 | 4.7 | 待校对
表2 | 一般用变转速喷油回转 | 90 | 3 | 0.5 | 风冷 | 6 | 待校对
表2 | 一般用变转速喷油回转 | 90 | 3 | 0.5 | 液冷 | 5.8 | 待校对
表2 | 一般用变转速喷油回转 | 90 | 3 | 0.7 | 风冷 | 7.3 | 待校对
表2 | 一般用变转速喷油回转 | 90 | 3 | 0.7 | 液冷 | 7.1 | 待校对
表2 | 一般用变转速喷油回转 | 90 | 3 | 0.8 | 风冷 | 7.8 | 待校对
表2 | 一般用变转速喷油回转 | 90 | 3 | 0.8 | 液冷 | 7.5 | 待校对
表2 | 一般用变转速喷油回转 | 90 | 3 | 1 | 风冷 | 8.8 | 待校对
表2 | 一般用变转速喷油回转 | 90 | 3 | 1 | 液冷 | 8.5 | 待校对
表2 | 一般用变转速喷油回转 | 90 | 3 | 1.25 | 风冷 | 10 | 待校对
表2 | 一般用变转速喷油回转 | 90 | 3 | 1.25 | 液冷 | 9.6 | 待校对
表2 | 一般用变转速喷油回转 | 110 | 1 | 0.3 | 风冷 | 3.9 | 待校对
表2 | 一般用变转速喷油回转 | 110 | 1 | 0.3 | 液冷 | 3.7 | 待校对
表2 | 一般用变转速喷油回转 | 110 | 1 | 0.5 | 风冷 | 4.9 | 待校对
表2 | 一般用变转速喷油回转 | 110 | 1 | 0.5 | 液冷 | 4.7 | 待校对
表2 | 一般用变转速喷油回转 | 110 | 1 | 0.7 | 风冷 | 6 | 待校对
表2 | 一般用变转速喷油回转 | 110 | 1 | 0.7 | 液冷 | 5.8 | 待校对
表2 | 一般用变转速喷油回转 | 110 | 1 | 0.8 | 风冷 | 6.4 | 待校对
表2 | 一般用变转速喷油回转 | 110 | 1 | 0.8 | 液冷 | 6.2 | 待校对
表2 | 一般用变转速喷油回转 | 110 | 1 | 1 | 风冷 | 7.2 | 待校对
表2 | 一般用变转速喷油回转 | 110 | 1 | 1 | 液冷 | 6.9 | 待校对
表2 | 一般用变转速喷油回转 | 110 | 1 | 1.25 | 风冷 | 8.2 | 待校对
表2 | 一般用变转速喷油回转 | 110 | 1 | 1.25 | 液冷 | 7.8 | 待校对
表2 | 一般用变转速喷油回转 | 110 | 2 | 0.3 | 风冷 | 4.3 | 待校对
表2 | 一般用变转速喷油回转 | 110 | 2 | 0.3 | 液冷 | 4.1 | 待校对
表2 | 一般用变转速喷油回转 | 110 | 2 | 0.5 | 风冷 | 5.3 | 待校对
表2 | 一般用变转速喷油回转 | 110 | 2 | 0.5 | 液冷 | 5.1 | 待校对
表2 | 一般用变转速喷油回转 | 110 | 2 | 0.7 | 风冷 | 6.5 | 待校对
表2 | 一般用变转速喷油回转 | 110 | 2 | 0.7 | 液冷 | 6.3 | 待校对
表2 | 一般用变转速喷油回转 | 110 | 2 | 0.8 | 风冷 | 6.9 | 待校对
表2 | 一般用变转速喷油回转 | 110 | 2 | 0.8 | 液冷 | 6.7 | 待校对
表2 | 一般用变转速喷油回转 | 110 | 2 | 1 | 风冷 | 7.8 | 待校对
表2 | 一般用变转速喷油回转 | 110 | 2 | 1 | 液冷 | 7.5 | 待校对
表2 | 一般用变转速喷油回转 | 110 | 2 | 1.25 | 风冷 | 8.9 | 待校对
表2 | 一般用变转速喷油回转 | 110 | 2 | 1.25 | 液冷 | 8.5 | 待校对
表2 | 一般用变转速喷油回转 | 110 | 3 | 0.3 | 风冷 | 4.8 | 待校对
表2 | 一般用变转速喷油回转 | 110 | 3 | 0.3 | 液冷 | 4.6 | 待校对
表2 | 一般用变转速喷油回转 | 110 | 3 | 0.5 | 风冷 | 5.9 | 待校对
表2 | 一般用变转速喷油回转 | 110 | 3 | 0.5 | 液冷 | 5.7 | 待校对
表2 | 一般用变转速喷油回转 | 110 | 3 | 0.7 | 风冷 | 7.2 | 待校对
表2 | 一般用变转速喷油回转 | 110 | 3 | 0.7 | 液冷 | 7 | 待校对
表2 | 一般用变转速喷油回转 | 110 | 3 | 0.8 | 风冷 | 7.7 | 待校对
表2 | 一般用变转速喷油回转 | 110 | 3 | 0.8 | 液冷 | 7.4 | 待校对
表2 | 一般用变转速喷油回转 | 110 | 3 | 1 | 风冷 | 8.7 | 待校对
表2 | 一般用变转速喷油回转 | 110 | 3 | 1 | 液冷 | 8.4 | 待校对
表2 | 一般用变转速喷油回转 | 110 | 3 | 1.25 | 风冷 | 9.9 | 待校对
表2 | 一般用变转速喷油回转 | 110 | 3 | 1.25 | 液冷 | 9.5 | 待校对
表2 | 一般用变转速喷油回转 | 132 | 1 | 0.3 | 风冷 | 3.9 | 待校对
表2 | 一般用变转速喷油回转 | 132 | 1 | 0.3 | 液冷 | 3.7 | 待校对
表2 | 一般用变转速喷油回转 | 132 | 1 | 0.5 | 风冷 | 4.9 | 待校对
表2 | 一般用变转速喷油回转 | 132 | 1 | 0.5 | 液冷 | 4.7 | 待校对
表2 | 一般用变转速喷油回转 | 132 | 1 | 0.7 | 风冷 | 6 | 待校对
表2 | 一般用变转速喷油回转 | 132 | 1 | 0.7 | 液冷 | 5.8 | 待校对
表2 | 一般用变转速喷油回转 | 132 | 1 | 0.8 | 风冷 | 6.4 | 待校对
表2 | 一般用变转速喷油回转 | 132 | 1 | 0.8 | 液冷 | 6.2 | 待校对
表2 | 一般用变转速喷油回转 | 132 | 1 | 1 | 风冷 | 7.2 | 待校对
表2 | 一般用变转速喷油回转 | 132 | 1 | 1 | 液冷 | 6.9 | 待校对
表2 | 一般用变转速喷油回转 | 132 | 1 | 1.25 | 风冷 | 8.1 | 待校对
表2 | 一般用变转速喷油回转 | 132 | 1 | 1.25 | 液冷 | 7.7 | 待校对
表2 | 一般用变转速喷油回转 | 132 | 2 | 0.3 | 风冷 | 4.3 | 待校对
表2 | 一般用变转速喷油回转 | 132 | 2 | 0.3 | 液冷 | 4.1 | 待校对
表2 | 一般用变转速喷油回转 | 132 | 2 | 0.5 | 风冷 | 5.3 | 待校对
表2 | 一般用变转速喷油回转 | 132 | 2 | 0.5 | 液冷 | 5.1 | 待校对
表2 | 一般用变转速喷油回转 | 132 | 2 | 0.7 | 风冷 | 6.5 | 待校对
表2 | 一般用变转速喷油回转 | 132 | 2 | 0.7 | 液冷 | 6.3 | 待校对
表2 | 一般用变转速喷油回转 | 132 | 2 | 0.8 | 风冷 | 6.9 | 待校对
表2 | 一般用变转速喷油回转 | 132 | 2 | 0.8 | 液冷 | 6.7 | 待校对
表2 | 一般用变转速喷油回转 | 132 | 2 | 1 | 风冷 | 7.8 | 待校对
表2 | 一般用变转速喷油回转 | 132 | 2 | 1 | 液冷 | 7.5 | 待校对
表2 | 一般用变转速喷油回转 | 132 | 2 | 1.25 | 风冷 | 8.8 | 待校对
表2 | 一般用变转速喷油回转 | 132 | 2 | 1.25 | 液冷 | 8.4 | 待校对
表2 | 一般用变转速喷油回转 | 132 | 3 | 0.3 | 风冷 | 4.8 | 待校对
表2 | 一般用变转速喷油回转 | 132 | 3 | 0.3 | 液冷 | 4.6 | 待校对
表2 | 一般用变转速喷油回转 | 132 | 3 | 0.5 | 风冷 | 5.9 | 待校对
表2 | 一般用变转速喷油回转 | 132 | 3 | 0.5 | 液冷 | 5.7 | 待校对
表2 | 一般用变转速喷油回转 | 132 | 3 | 0.7 | 风冷 | 7.2 | 待校对
表2 | 一般用变转速喷油回转 | 132 | 3 | 0.7 | 液冷 | 7 | 待校对
表2 | 一般用变转速喷油回转 | 132 | 3 | 0.8 | 风冷 | 7.7 | 待校对
表2 | 一般用变转速喷油回转 | 132 | 3 | 0.8 | 液冷 | 7.4 | 待校对
表2 | 一般用变转速喷油回转 | 132 | 3 | 1 | 风冷 | 8.7 | 待校对
表2 | 一般用变转速喷油回转 | 132 | 3 | 1 | 液冷 | 8.4 | 待校对
表2 | 一般用变转速喷油回转 | 132 | 3 | 1.25 | 风冷 | 9.8 | 待校对
表2 | 一般用变转速喷油回转 | 132 | 3 | 1.25 | 液冷 | 9.4 | 待校对
表2 | 一般用变转速喷油回转 | 160 | 1 | 0.3 | 风冷 | 3.8 | 待校对
表2 | 一般用变转速喷油回转 | 160 | 1 | 0.3 | 液冷 | 3.6 | 待校对
表2 | 一般用变转速喷油回转 | 160 | 1 | 0.5 | 风冷 | 4.9 | 待校对
表2 | 一般用变转速喷油回转 | 160 | 1 | 0.5 | 液冷 | 4.7 | 待校对
表2 | 一般用变转速喷油回转 | 160 | 1 | 0.7 | 风冷 | 5.9 | 待校对
表2 | 一般用变转速喷油回转 | 160 | 1 | 0.7 | 液冷 | 5.7 | 待校对
表2 | 一般用变转速喷油回转 | 160 | 1 | 0.8 | 风冷 | 6.3 | 待校对
表2 | 一般用变转速喷油回转 | 160 | 1 | 0.8 | 液冷 | 6.1 | 待校对
表2 | 一般用变转速喷油回转 | 160 | 1 | 1 | 风冷 | 7.1 | 待校对
表2 | 一般用变转速喷油回转 | 160 | 1 | 1 | 液冷 | 6.8 | 待校对
表2 | 一般用变转速喷油回转 | 160 | 1 | 1.25 | 风冷 | 8 | 待校对
表2 | 一般用变转速喷油回转 | 160 | 1 | 1.25 | 液冷 | 7.6 | 待校对
表2 | 一般用变转速喷油回转 | 160 | 2 | 0.3 | 风冷 | 4.2 | 待校对
表2 | 一般用变转速喷油回转 | 160 | 2 | 0.3 | 液冷 | 4 | 待校对
表2 | 一般用变转速喷油回转 | 160 | 2 | 0.5 | 风冷 | 5.3 | 待校对
表2 | 一般用变转速喷油回转 | 160 | 2 | 0.5 | 液冷 | 5.1 | 待校对
表2 | 一般用变转速喷油回转 | 160 | 2 | 0.7 | 风冷 | 6.4 | 待校对
表2 | 一般用变转速喷油回转 | 160 | 2 | 0.7 | 液冷 | 6.2 | 待校对
表2 | 一般用变转速喷油回转 | 160 | 2 | 0.8 | 风冷 | 6.8 | 待校对
表2 | 一般用变转速喷油回转 | 160 | 2 | 0.8 | 液冷 | 6.6 | 待校对
表2 | 一般用变转速喷油回转 | 160 | 2 | 1 | 风冷 | 7.7 | 待校对
表2 | 一般用变转速喷油回转 | 160 | 2 | 1 | 液冷 | 7.4 | 待校对
表2 | 一般用变转速喷油回转 | 160 | 2 | 1.25 | 风冷 | 8.7 | 待校对
表2 | 一般用变转速喷油回转 | 160 | 2 | 1.25 | 液冷 | 8.3 | 待校对
表2 | 一般用变转速喷油回转 | 160 | 3 | 0.3 | 风冷 | 4.7 | 待校对
表2 | 一般用变转速喷油回转 | 160 | 3 | 0.3 | 液冷 | 4.5 | 待校对
表2 | 一般用变转速喷油回转 | 160 | 3 | 0.5 | 风冷 | 5.9 | 待校对
表2 | 一般用变转速喷油回转 | 160 | 3 | 0.5 | 液冷 | 5.7 | 待校对
表2 | 一般用变转速喷油回转 | 160 | 3 | 0.7 | 风冷 | 7.1 | 待校对
表2 | 一般用变转速喷油回转 | 160 | 3 | 0.7 | 液冷 | 6.9 | 待校对
表2 | 一般用变转速喷油回转 | 160 | 3 | 0.8 | 风冷 | 7.6 | 待校对
表2 | 一般用变转速喷油回转 | 160 | 3 | 0.8 | 液冷 | 7.3 | 待校对
表2 | 一般用变转速喷油回转 | 160 | 3 | 1 | 风冷 | 8.6 | 待校对
表2 | 一般用变转速喷油回转 | 160 | 3 | 1 | 液冷 | 8.3 | 待校对
表2 | 一般用变转速喷油回转 | 160 | 3 | 1.25 | 风冷 | 9.7 | 待校对
表2 | 一般用变转速喷油回转 | 160 | 3 | 1.25 | 液冷 | 9.3 | 待校对
表2 | 一般用变转速喷油回转 | 200 | 1 | 0.3 | 风冷 | 3.8 | 待校对
表2 | 一般用变转速喷油回转 | 200 | 1 | 0.3 | 液冷 | 3.6 | 待校对
表2 | 一般用变转速喷油回转 | 200 | 1 | 0.5 | 风冷 | 4.8 | 待校对
表2 | 一般用变转速喷油回转 | 200 | 1 | 0.5 | 液冷 | 4.6 | 待校对
表2 | 一般用变转速喷油回转 | 200 | 1 | 0.7 | 风冷 | 5.9 | 待校对
表2 | 一般用变转速喷油回转 | 200 | 1 | 0.7 | 液冷 | 5.7 | 待校对
表2 | 一般用变转速喷油回转 | 200 | 1 | 0.8 | 风冷 | 6.3 | 待校对
表2 | 一般用变转速喷油回转 | 200 | 1 | 0.8 | 液冷 | 6.1 | 待校对
表2 | 一般用变转速喷油回转 | 200 | 1 | 1 | 风冷 | 7.1 | 待校对
表2 | 一般用变转速喷油回转 | 200 | 1 | 1 | 液冷 | 6.8 | 待校对
表2 | 一般用变转速喷油回转 | 200 | 1 | 1.25 | 风冷 | 7.9 | 待校对
表2 | 一般用变转速喷油回转 | 200 | 1 | 1.25 | 液冷 | 7.5 | 待校对
表2 | 一般用变转速喷油回转 | 200 | 2 | 0.3 | 风冷 | 4.2 | 待校对
表2 | 一般用变转速喷油回转 | 200 | 2 | 0.3 | 液冷 | 4 | 待校对
表2 | 一般用变转速喷油回转 | 200 | 2 | 0.5 | 风冷 | 5.2 | 待校对
表2 | 一般用变转速喷油回转 | 200 | 2 | 0.5 | 液冷 | 5 | 待校对
表2 | 一般用变转速喷油回转 | 200 | 2 | 0.7 | 风冷 | 6.4 | 待校对
表2 | 一般用变转速喷油回转 | 200 | 2 | 0.7 | 液冷 | 6.2 | 待校对
表2 | 一般用变转速喷油回转 | 200 | 2 | 0.8 | 风冷 | 6.8 | 待校对
表2 | 一般用变转速喷油回转 | 200 | 2 | 0.8 | 液冷 | 6.6 | 待校对
表2 | 一般用变转速喷油回转 | 200 | 2 | 1 | 风冷 | 7.7 | 待校对
表2 | 一般用变转速喷油回转 | 200 | 2 | 1 | 液冷 | 7.4 | 待校对
表2 | 一般用变转速喷油回转 | 200 | 2 | 1.25 | 风冷 | 8.6 | 待校对
表2 | 一般用变转速喷油回转 | 200 | 2 | 1.25 | 液冷 | 8.2 | 待校对
表2 | 一般用变转速喷油回转 | 200 | 3 | 0.3 | 风冷 | 4.7 | 待校对
表2 | 一般用变转速喷油回转 | 200 | 3 | 0.3 | 液冷 | 4.5 | 待校对
表2 | 一般用变转速喷油回转 | 200 | 3 | 0.5 | 风冷 | 5.8 | 待校对
表2 | 一般用变转速喷油回转 | 200 | 3 | 0.5 | 液冷 | 5.6 | 待校对
表2 | 一般用变转速喷油回转 | 200 | 3 | 0.7 | 风冷 | 7.1 | 待校对
表2 | 一般用变转速喷油回转 | 200 | 3 | 0.7 | 液冷 | 6.9 | 待校对
表2 | 一般用变转速喷油回转 | 200 | 3 | 0.8 | 风冷 | 7.6 | 待校对
表2 | 一般用变转速喷油回转 | 200 | 3 | 0.8 | 液冷 | 7.3 | 待校对
表2 | 一般用变转速喷油回转 | 200 | 3 | 1 | 风冷 | 8.6 | 待校对
表2 | 一般用变转速喷油回转 | 200 | 3 | 1 | 液冷 | 8.3 | 待校对
表2 | 一般用变转速喷油回转 | 200 | 3 | 1.25 | 风冷 | 9.6 | 待校对
表2 | 一般用变转速喷油回转 | 200 | 3 | 1.25 | 液冷 | 9.2 | 待校对
表2 | 一般用变转速喷油回转 | 250 | 1 | 0.3 | 风冷 | 3.8 | 待校对
表2 | 一般用变转速喷油回转 | 250 | 1 | 0.3 | 液冷 | 3.6 | 待校对
表2 | 一般用变转速喷油回转 | 250 | 1 | 0.5 | 风冷 | 4.8 | 待校对
表2 | 一般用变转速喷油回转 | 250 | 1 | 0.5 | 液冷 | 4.6 | 待校对
表2 | 一般用变转速喷油回转 | 250 | 1 | 0.7 | 风冷 | 5.8 | 待校对
表2 | 一般用变转速喷油回转 | 250 | 1 | 0.7 | 液冷 | 5.6 | 待校对
表2 | 一般用变转速喷油回转 | 250 | 1 | 0.8 | 风冷 | 6.2 | 待校对
表2 | 一般用变转速喷油回转 | 250 | 1 | 0.8 | 液冷 | 6 | 待校对
表2 | 一般用变转速喷油回转 | 250 | 1 | 1 | 风冷 | 7 | 待校对
表2 | 一般用变转速喷油回转 | 250 | 1 | 1 | 液冷 | 6.7 | 待校对
表2 | 一般用变转速喷油回转 | 250 | 1 | 1.25 | 风冷 | 7.8 | 待校对
表2 | 一般用变转速喷油回转 | 250 | 1 | 1.25 | 液冷 | 7.4 | 待校对
表2 | 一般用变转速喷油回转 | 250 | 2 | 0.3 | 风冷 | 4.2 | 待校对
表2 | 一般用变转速喷油回转 | 250 | 2 | 0.3 | 液冷 | 4 | 待校对
表2 | 一般用变转速喷油回转 | 250 | 2 | 0.5 | 风冷 | 5.2 | 待校对
表2 | 一般用变转速喷油回转 | 250 | 2 | 0.5 | 液冷 | 5 | 待校对
表2 | 一般用变转速喷油回转 | 250 | 2 | 0.7 | 风冷 | 6.3 | 待校对
表2 | 一般用变转速喷油回转 | 250 | 2 | 0.7 | 液冷 | 6.1 | 待校对
表2 | 一般用变转速喷油回转 | 250 | 2 | 0.8 | 风冷 | 6.7 | 待校对
表2 | 一般用变转速喷油回转 | 250 | 2 | 0.8 | 液冷 | 6.5 | 待校对
表2 | 一般用变转速喷油回转 | 250 | 2 | 1 | 风冷 | 7.6 | 待校对
表2 | 一般用变转速喷油回转 | 250 | 2 | 1 | 液冷 | 7.3 | 待校对
表2 | 一般用变转速喷油回转 | 250 | 2 | 1.25 | 风冷 | 8.5 | 待校对
表2 | 一般用变转速喷油回转 | 250 | 2 | 1.25 | 液冷 | 8.1 | 待校对
表2 | 一般用变转速喷油回转 | 250 | 3 | 0.3 | 风冷 | 4.7 | 待校对
表2 | 一般用变转速喷油回转 | 250 | 3 | 0.3 | 液冷 | 4.5 | 待校对
表2 | 一般用变转速喷油回转 | 250 | 3 | 0.5 | 风冷 | 5.8 | 待校对
表2 | 一般用变转速喷油回转 | 250 | 3 | 0.5 | 液冷 | 5.6 | 待校对
表2 | 一般用变转速喷油回转 | 250 | 3 | 0.7 | 风冷 | 7 | 待校对
表2 | 一般用变转速喷油回转 | 250 | 3 | 0.7 | 液冷 | 6.8 | 待校对
表2 | 一般用变转速喷油回转 | 250 | 3 | 0.8 | 风冷 | 7.5 | 待校对
表2 | 一般用变转速喷油回转 | 250 | 3 | 0.8 | 液冷 | 7.2 | 待校对
表2 | 一般用变转速喷油回转 | 250 | 3 | 1 | 风冷 | 8.5 | 待校对
表2 | 一般用变转速喷油回转 | 250 | 3 | 1 | 液冷 | 8.2 | 待校对
表2 | 一般用变转速喷油回转 | 250 | 3 | 1.25 | 风冷 | 9.5 | 待校对
表2 | 一般用变转速喷油回转 | 250 | 3 | 1.25 | 液冷 | 9.1 | 待校对
表2 | 一般用变转速喷油回转 | 315 | 1 | 0.3 | 风冷 | 3.7 | 待校对
表2 | 一般用变转速喷油回转 | 315 | 1 | 0.3 | 液冷 | 3.5 | 待校对
表2 | 一般用变转速喷油回转 | 315 | 1 | 0.5 | 风冷 | 4.8 | 待校对
表2 | 一般用变转速喷油回转 | 315 | 1 | 0.5 | 液冷 | 4.6 | 待校对
表2 | 一般用变转速喷油回转 | 315 | 1 | 0.7 | 风冷 | 5.8 | 待校对
表2 | 一般用变转速喷油回转 | 315 | 1 | 0.7 | 液冷 | 5.6 | 待校对
表2 | 一般用变转速喷油回转 | 315 | 1 | 0.8 | 风冷 | 6.2 | 待校对
表2 | 一般用变转速喷油回转 | 315 | 1 | 0.8 | 液冷 | 6 | 待校对
表2 | 一般用变转速喷油回转 | 315 | 1 | 1 | 风冷 | 7 | 待校对
表2 | 一般用变转速喷油回转 | 315 | 1 | 1 | 液冷 | 6.7 | 待校对
表2 | 一般用变转速喷油回转 | 315 | 1 | 1.25 | 风冷 | 7.8 | 待校对
表2 | 一般用变转速喷油回转 | 315 | 1 | 1.25 | 液冷 | 7.4 | 待校对
表2 | 一般用变转速喷油回转 | 315 | 2 | 0.3 | 风冷 | 4.1 | 待校对
表2 | 一般用变转速喷油回转 | 315 | 2 | 0.3 | 液冷 | 3.9 | 待校对
表2 | 一般用变转速喷油回转 | 315 | 2 | 0.5 | 风冷 | 5.2 | 待校对
表2 | 一般用变转速喷油回转 | 315 | 2 | 0.5 | 液冷 | 5 | 待校对
表2 | 一般用变转速喷油回转 | 315 | 2 | 0.7 | 风冷 | 6.3 | 待校对
表2 | 一般用变转速喷油回转 | 315 | 2 | 0.7 | 液冷 | 6.1 | 待校对
表2 | 一般用变转速喷油回转 | 315 | 2 | 0.8 | 风冷 | 6.7 | 待校对
表2 | 一般用变转速喷油回转 | 315 | 2 | 0.8 | 液冷 | 6.5 | 待校对
表2 | 一般用变转速喷油回转 | 315 | 2 | 1 | 风冷 | 7.6 | 待校对
表2 | 一般用变转速喷油回转 | 315 | 2 | 1 | 液冷 | 7.3 | 待校对
表2 | 一般用变转速喷油回转 | 315 | 2 | 1.25 | 风冷 | 8.5 | 待校对
表2 | 一般用变转速喷油回转 | 315 | 2 | 1.25 | 液冷 | 8.1 | 待校对
表2 | 一般用变转速喷油回转 | 315 | 3 | 0.3 | 风冷 | 4.6 | 待校对
表2 | 一般用变转速喷油回转 | 315 | 3 | 0.3 | 液冷 | 4.4 | 待校对
表2 | 一般用变转速喷油回转 | 315 | 3 | 0.5 | 风冷 | 5.8 | 待校对
表2 | 一般用变转速喷油回转 | 315 | 3 | 0.5 | 液冷 | 5.6 | 待校对
表2 | 一般用变转速喷油回转 | 315 | 3 | 0.7 | 风冷 | 7 | 待校对
表2 | 一般用变转速喷油回转 | 315 | 3 | 0.7 | 液冷 | 6.8 | 待校对
表2 | 一般用变转速喷油回转 | 315 | 3 | 0.8 | 风冷 | 7.5 | 待校对
表2 | 一般用变转速喷油回转 | 315 | 3 | 0.8 | 液冷 | 7.2 | 待校对
表2 | 一般用变转速喷油回转 | 315 | 3 | 1 | 风冷 | 8.5 | 待校对
表2 | 一般用变转速喷油回转 | 315 | 3 | 1 | 液冷 | 8.2 | 待校对
表2 | 一般用变转速喷油回转 | 315 | 3 | 1.25 | 风冷 | 9.5 | 待校对
表2 | 一般用变转速喷油回转 | 315 | 3 | 1.25 | 液冷 | 9.1 | 待校对
表3 | 一般用往复活塞 | 0.75 | 1 | 0.25 |  | 7.2 | 待校对
表3 | 一般用往复活塞 | 0.75 | 1 | 0.4 |  | 8.7 | 待校对
表3 | 一般用往复活塞 | 0.75 | 1 | 0.5 |  | 9.3 | 待校对
表3 | 一般用往复活塞 | 0.75 | 1 | 0.7 |  | 10.6 | 待校对
表3 | 一般用往复活塞 | 0.75 | 1 | 0.8 |  | 11.1 | 待校对
表3 | 一般用往复活塞 | 0.75 | 1 | 1 |  | 11.9 | 待校对
表3 | 一般用往复活塞 | 0.75 | 1 | 1.25 |  | 12.6 | 待校对
表3 | 一般用往复活塞 | 0.75 | 1 | 1.4 |  | 13.2 | 待校对
表3 | 一般用往复活塞 | 0.75 | 2 | 0.25 |  | 7.8 | 待校对
表3 | 一般用往复活塞 | 0.75 | 2 | 0.4 |  | 9.2 | 待校对
表3 | 一般用往复活塞 | 0.75 | 2 | 0.5 |  | 10 | 待校对
表3 | 一般用往复活塞 | 0.75 | 2 | 0.7 |  | 11.7 | 待校对
表3 | 一般用往复活塞 | 0.75 | 2 | 0.8 |  | 12.2 | 待校对
表3 | 一般用往复活塞 | 0.75 | 2 | 1 |  | 12.8 | 待校对
表3 | 一般用往复活塞 | 0.75 | 2 | 1.25 |  | 13.5 | 待校对
表3 | 一般用往复活塞 | 0.75 | 2 | 1.4 |  | 14.2 | 待校对
表3 | 一般用往复活塞 | 0.75 | 3 | 0.25 |  | 8.5 | 待校对
表3 | 一般用往复活塞 | 0.75 | 3 | 0.4 |  | 10.1 | 待校对
表3 | 一般用往复活塞 | 0.75 | 3 | 0.5 |  | 11 | 待校对
表3 | 一般用往复活塞 | 0.75 | 3 | 0.7 |  | 12.8 | 待校对
表3 | 一般用往复活塞 | 0.75 | 3 | 0.8 |  | 13.5 | 待校对
表3 | 一般用往复活塞 | 0.75 | 3 | 1 |  | 14.8 | 待校对
表3 | 一般用往复活塞 | 0.75 | 3 | 1.25 |  | 15.6 | 待校对
表3 | 一般用往复活塞 | 0.75 | 3 | 1.4 |  | 16.3 | 待校对
表3 | 一般用往复活塞 | 1.1 | 1 | 0.25 |  | 6.7 | 待校对
表3 | 一般用往复活塞 | 1.1 | 1 | 0.4 |  | 8 | 待校对
表3 | 一般用往复活塞 | 1.1 | 1 | 0.5 |  | 8.6 | 待校对
表3 | 一般用往复活塞 | 1.1 | 1 | 0.7 |  | 9.6 | 待校对
表3 | 一般用往复活塞 | 1.1 | 1 | 0.8 |  | 10.2 | 待校对
表3 | 一般用往复活塞 | 1.1 | 1 | 1 |  | 11.3 | 待校对
表3 | 一般用往复活塞 | 1.1 | 1 | 1.25 |  | 12 | 待校对
表3 | 一般用往复活塞 | 1.1 | 1 | 1.4 |  | 12.6 | 待校对
表3 | 一般用往复活塞 | 1.1 | 2 | 0.25 |  | 7.2 | 待校对
表3 | 一般用往复活塞 | 1.1 | 2 | 0.4 |  | 8.6 | 待校对
表3 | 一般用往复活塞 | 1.1 | 2 | 0.5 |  | 9.3 | 待校对
表3 | 一般用往复活塞 | 1.1 | 2 | 0.7 |  | 10.7 | 待校对
表3 | 一般用往复活塞 | 1.1 | 2 | 0.8 |  | 11.2 | 待校对
表3 | 一般用往复活塞 | 1.1 | 2 | 1 |  | 12.2 | 待校对
表3 | 一般用往复活塞 | 1.1 | 2 | 1.25 |  | 12.9 | 待校对
表3 | 一般用往复活塞 | 1.1 | 2 | 1.4 |  | 13.5 | 待校对
表3 | 一般用往复活塞 | 1.1 | 3 | 0.25 |  | 8 | 待校对
表3 | 一般用往复活塞 | 1.1 | 3 | 0.4 |  | 9.4 | 待校对
表3 | 一般用往复活塞 | 1.1 | 3 | 0.5 |  | 10.3 | 待校对
表3 | 一般用往复活塞 | 1.1 | 3 | 0.7 |  | 12.1 | 待校对
表3 | 一般用往复活塞 | 1.1 | 3 | 0.8 |  | 12.8 | 待校对
表3 | 一般用往复活塞 | 1.1 | 3 | 1 |  | 14 | 待校对
表3 | 一般用往复活塞 | 1.1 | 3 | 1.25 |  | 14.9 | 待校对
表3 | 一般用往复活塞 | 1.1 | 3 | 1.4 |  | 15.6 | 待校对
表3 | 一般用往复活塞 | 1.5 | 1 | 0.25 |  | 6.5 | 待校对
表3 | 一般用往复活塞 | 1.5 | 1 | 0.4 |  | 7.7 | 待校对
表3 | 一般用往复活塞 | 1.5 | 1 | 0.5 |  | 8.4 | 待校对
表3 | 一般用往复活塞 | 1.5 | 1 | 0.7 |  | 9.4 | 待校对
表3 | 一般用往复活塞 | 1.5 | 1 | 0.8 |  | 9.9 | 待校对
表3 | 一般用往复活塞 | 1.5 | 1 | 1 |  | 10.8 | 待校对
表3 | 一般用往复活塞 | 1.5 | 1 | 1.25 |  | 11.7 | 待校对
表3 | 一般用往复活塞 | 1.5 | 1 | 1.4 |  | 12.3 | 待校对
表3 | 一般用往复活塞 | 1.5 | 2 | 0.25 |  | 7 | 待校对
表3 | 一般用往复活塞 | 1.5 | 2 | 0.4 |  | 8.3 | 待校对
表3 | 一般用往复活塞 | 1.5 | 2 | 0.5 |  | 9 | 待校对
表3 | 一般用往复活塞 | 1.5 | 2 | 0.7 |  | 10.2 | 待校对
表3 | 一般用往复活塞 | 1.5 | 2 | 0.8 |  | 10.7 | 待校对
表3 | 一般用往复活塞 | 1.5 | 2 | 1 |  | 11.6 | 待校对
表3 | 一般用往复活塞 | 1.5 | 2 | 1.25 |  | 12.6 | 待校对
表3 | 一般用往复活塞 | 1.5 | 2 | 1.4 |  | 13.2 | 待校对
表3 | 一般用往复活塞 | 1.5 | 3 | 0.25 |  | 7.5 | 待校对
表3 | 一般用往复活塞 | 1.5 | 3 | 0.4 |  | 9.1 | 待校对
表3 | 一般用往复活塞 | 1.5 | 3 | 0.5 |  | 9.9 | 待校对
表3 | 一般用往复活塞 | 1.5 | 3 | 0.7 |  | 11.5 | 待校对
表3 | 一般用往复活塞 | 1.5 | 3 | 0.8 |  | 12.3 | 待校对
表3 | 一般用往复活塞 | 1.5 | 3 | 1 |  | 13.2 | 待校对
表3 | 一般用往复活塞 | 1.5 | 3 | 1.25 |  | 14.4 | 待校对
表3 | 一般用往复活塞 | 1.5 | 3 | 1.4 |  | 15 | 待校对
表3 | 一般用往复活塞 | 2.2 | 1 | 0.25 |  | 5.9 | 待校对
表3 | 一般用往复活塞 | 2.2 | 1 | 0.4 |  | 7.1 | 待校对
表3 | 一般用往复活塞 | 2.2 | 1 | 0.5 |  | 7.6 | 待校对
表3 | 一般用往复活塞 | 2.2 | 1 | 0.7 |  | 8.9 | 待校对
表3 | 一般用往复活塞 | 2.2 | 1 | 0.8 |  | 9.4 | 待校对
表3 | 一般用往复活塞 | 2.2 | 1 | 1 |  | 10.1 | 待校对
表3 | 一般用往复活塞 | 2.2 | 1 | 1.25 |  | 11.1 | 待校对
表3 | 一般用往复活塞 | 2.2 | 1 | 1.4 |  | 11.7 | 待校对
表3 | 一般用往复活塞 | 2.2 | 2 | 0.25 |  | 6.4 | 待校对
表3 | 一般用往复活塞 | 2.2 | 2 | 0.4 |  | 7.6 | 待校对
表3 | 一般用往复活塞 | 2.2 | 2 | 0.5 |  | 8.2 | 待校对
表3 | 一般用往复活塞 | 2.2 | 2 | 0.7 |  | 9.7 | 待校对
表3 | 一般用往复活塞 | 2.2 | 2 | 0.8 |  | 10.2 | 待校对
表3 | 一般用往复活塞 | 2.2 | 2 | 1 |  | 10.9 | 待校对
表3 | 一般用往复活塞 | 2.2 | 2 | 1.25 |  | 11.9 | 待校对
表3 | 一般用往复活塞 | 2.2 | 2 | 1.4 |  | 12.5 | 待校对
表3 | 一般用往复活塞 | 2.2 | 3 | 0.25 |  | 6.9 | 待校对
表3 | 一般用往复活塞 | 2.2 | 3 | 0.4 |  | 8.4 | 待校对
表3 | 一般用往复活塞 | 2.2 | 3 | 0.5 |  | 9.2 | 待校对
表3 | 一般用往复活塞 | 2.2 | 3 | 0.7 |  | 10.7 | 待校对
表3 | 一般用往复活塞 | 2.2 | 3 | 0.8 |  | 11.3 | 待校对
表3 | 一般用往复活塞 | 2.2 | 3 | 1 |  | 12.4 | 待校对
表3 | 一般用往复活塞 | 2.2 | 3 | 1.25 |  | 13.7 | 待校对
表3 | 一般用往复活塞 | 2.2 | 3 | 1.4 |  | 14.3 | 待校对
表3 | 一般用往复活塞 | 3 | 1 | 0.25 |  | — | 待校对
表3 | 一般用往复活塞 | 3 | 1 | 0.4 |  | 6.8 | 待校对
表3 | 一般用往复活塞 | 3 | 1 | 0.5 |  | 7.3 | 待校对
表3 | 一般用往复活塞 | 3 | 1 | 0.7 |  | 8.6 | 待校对
表3 | 一般用往复活塞 | 3 | 1 | 0.8 |  | 9.2 | 待校对
表3 | 一般用往复活塞 | 3 | 1 | 1 |  | 9.9 | 待校对
表3 | 一般用往复活塞 | 3 | 1 | 1.25 |  | 10.7 | 待校对
表3 | 一般用往复活塞 | 3 | 1 | 1.4 |  | 11.3 | 待校对
表3 | 一般用往复活塞 | 3 | 2 | 0.25 |  | — | 待校对
表3 | 一般用往复活塞 | 3 | 2 | 0.4 |  | 7.3 | 待校对
表3 | 一般用往复活塞 | 3 | 2 | 0.5 |  | 7.9 | 待校对
表3 | 一般用往复活塞 | 3 | 2 | 0.7 |  | 9.4 | 待校对
表3 | 一般用往复活塞 | 3 | 2 | 0.8 |  | 9.9 | 待校对
表3 | 一般用往复活塞 | 3 | 2 | 1 |  | 10.7 | 待校对
表3 | 一般用往复活塞 | 3 | 2 | 1.25 |  | 11.5 | 待校对
表3 | 一般用往复活塞 | 3 | 2 | 1.4 |  | 12.1 | 待校对
表3 | 一般用往复活塞 | 3 | 3 | 0.25 |  | — | 待校对
表3 | 一般用往复活塞 | 3 | 3 | 0.4 |  | 8 | 待校对
表3 | 一般用往复活塞 | 3 | 3 | 0.5 |  | 8.8 | 待校对
表3 | 一般用往复活塞 | 3 | 3 | 0.7 |  | 10.2 | 待校对
表3 | 一般用往复活塞 | 3 | 3 | 0.8 |  | 10.9 | 待校对
表3 | 一般用往复活塞 | 3 | 3 | 1 |  | 12 | 待校对
表3 | 一般用往复活塞 | 3 | 3 | 1.25 |  | 13.4 | 待校对
表3 | 一般用往复活塞 | 3 | 3 | 1.4 |  | 14 | 待校对
表3 | 一般用往复活塞 | 4 | 1 | 0.25 |  | — | 待校对
表3 | 一般用往复活塞 | 4 | 1 | 0.4 |  | 6.4 | 待校对
表3 | 一般用往复活塞 | 4 | 1 | 0.5 |  | 7.1 | 待校对
表3 | 一般用往复活塞 | 4 | 1 | 0.7 |  | 8.3 | 待校对
表3 | 一般用往复活塞 | 4 | 1 | 0.8 |  | 8.8 | 待校对
表3 | 一般用往复活塞 | 4 | 1 | 1 |  | 9.6 | 待校对
表3 | 一般用往复活塞 | 4 | 1 | 1.25 |  | 10.1 | 待校对
表3 | 一般用往复活塞 | 4 | 1 | 1.4 |  | 10.7 | 待校对
表3 | 一般用往复活塞 | 4 | 2 | 0.25 |  | — | 待校对
表3 | 一般用往复活塞 | 4 | 2 | 0.4 |  | 6.9 | 待校对
表3 | 一般用往复活塞 | 4 | 2 | 0.5 |  | 7.6 | 待校对
表3 | 一般用往复活塞 | 4 | 2 | 0.7 |  | 9 | 待校对
表3 | 一般用往复活塞 | 4 | 2 | 0.8 |  | 9.5 | 待校对
表3 | 一般用往复活塞 | 4 | 2 | 1 |  | 10.3 | 待校对
表3 | 一般用往复活塞 | 4 | 2 | 1.25 |  | 10.9 | 待校对
表3 | 一般用往复活塞 | 4 | 2 | 1.4 |  | 11.5 | 待校对
表3 | 一般用往复活塞 | 4 | 3 | 0.25 |  | — | 待校对
表3 | 一般用往复活塞 | 4 | 3 | 0.4 |  | 7.6 | 待校对
表3 | 一般用往复活塞 | 4 | 3 | 0.5 |  | 8.4 | 待校对
表3 | 一般用往复活塞 | 4 | 3 | 0.7 |  | 9.7 | 待校对
表3 | 一般用往复活塞 | 4 | 3 | 0.8 |  | 10.4 | 待校对
表3 | 一般用往复活塞 | 4 | 3 | 1 |  | 11.5 | 待校对
表3 | 一般用往复活塞 | 4 | 3 | 1.25 |  | 12.5 | 待校对
表3 | 一般用往复活塞 | 4 | 3 | 1.4 |  | 13.2 | 待校对
表3 | 一般用往复活塞 | 5.5 | 1 | 0.25 |  | — | 待校对
表3 | 一般用往复活塞 | 5.5 | 1 | 0.4 |  | 6.3 | 待校对
表3 | 一般用往复活塞 | 5.5 | 1 | 0.5 |  | 6.9 | 待校对
表3 | 一般用往复活塞 | 5.5 | 1 | 0.7 |  | 8 | 待校对
表3 | 一般用往复活塞 | 5.5 | 1 | 0.8 |  | 8.6 | 待校对
表3 | 一般用往复活塞 | 5.5 | 1 | 1 |  | 9.5 | 待校对
表3 | 一般用往复活塞 | 5.5 | 1 | 1.25 |  | 10 | 待校对
表3 | 一般用往复活塞 | 5.5 | 1 | 1.4 |  | 10.5 | 待校对
表3 | 一般用往复活塞 | 5.5 | 2 | 0.25 |  | — | 待校对
表3 | 一般用往复活塞 | 5.5 | 2 | 0.4 |  | 6.8 | 待校对
表3 | 一般用往复活塞 | 5.5 | 2 | 0.5 |  | 7.4 | 待校对
表3 | 一般用往复活塞 | 5.5 | 2 | 0.7 |  | 8.7 | 待校对
表3 | 一般用往复活塞 | 5.5 | 2 | 0.8 |  | 9.4 | 待校对
表3 | 一般用往复活塞 | 5.5 | 2 | 1 |  | 10.2 | 待校对
表3 | 一般用往复活塞 | 5.5 | 2 | 1.25 |  | 10.7 | 待校对
表3 | 一般用往复活塞 | 5.5 | 2 | 1.4 |  | 11.3 | 待校对
表3 | 一般用往复活塞 | 5.5 | 3 | 0.25 |  | — | 待校对
表3 | 一般用往复活塞 | 5.5 | 3 | 0.4 |  | 7.4 | 待校对
表3 | 一般用往复活塞 | 5.5 | 3 | 0.5 |  | 8.2 | 待校对
表3 | 一般用往复活塞 | 5.5 | 3 | 0.7 |  | 9.4 | 待校对
表3 | 一般用往复活塞 | 5.5 | 3 | 0.8 |  | 10.2 | 待校对
表3 | 一般用往复活塞 | 5.5 | 3 | 1 |  | 11.2 | 待校对
表3 | 一般用往复活塞 | 5.5 | 3 | 1.25 |  | 12.3 | 待校对
表3 | 一般用往复活塞 | 5.5 | 3 | 1.4 |  | 12.9 | 待校对
表3 | 一般用往复活塞 | 7.5 | 1 | 0.25 |  | — | 待校对
表3 | 一般用往复活塞 | 7.5 | 1 | 0.4 |  | 6.2 | 待校对
表3 | 一般用往复活塞 | 7.5 | 1 | 0.5 |  | 6.7 | 待校对
表3 | 一般用往复活塞 | 7.5 | 1 | 0.7 |  | 7.7 | 待校对
表3 | 一般用往复活塞 | 7.5 | 1 | 0.8 |  | 8.3 | 待校对
表3 | 一般用往复活塞 | 7.5 | 1 | 1 |  | 9.3 | 待校对
表3 | 一般用往复活塞 | 7.5 | 1 | 1.25 |  | 9.8 | 待校对
表3 | 一般用往复活塞 | 7.5 | 1 | 1.4 |  | 10.2 | 待校对
表3 | 一般用往复活塞 | 7.5 | 2 | 0.25 |  | — | 待校对
表3 | 一般用往复活塞 | 7.5 | 2 | 0.4 |  | 6.7 | 待校对
表3 | 一般用往复活塞 | 7.5 | 2 | 0.5 |  | 7.2 | 待校对
表3 | 一般用往复活塞 | 7.5 | 2 | 0.7 |  | 8.4 | 待校对
表3 | 一般用往复活塞 | 7.5 | 2 | 0.8 |  | 9.1 | 待校对
表3 | 一般用往复活塞 | 7.5 | 2 | 1 |  | 10 | 待校对
表3 | 一般用往复活塞 | 7.5 | 2 | 1.25 |  | 10.5 | 待校对
表3 | 一般用往复活塞 | 7.5 | 2 | 1.4 |  | 11 | 待校对
表3 | 一般用往复活塞 | 7.5 | 3 | 0.25 |  | — | 待校对
表3 | 一般用往复活塞 | 7.5 | 3 | 0.4 |  | 7.4 | 待校对
表3 | 一般用往复活塞 | 7.5 | 3 | 0.5 |  | 8 | 待校对
表3 | 一般用往复活塞 | 7.5 | 3 | 0.7 |  | 9.2 | 待校对
表3 | 一般用往复活塞 | 7.5 | 3 | 0.8 |  | 9.8 | 待校对
表3 | 一般用往复活塞 | 7.5 | 3 | 1 |  | 10.8 | 待校对
表3 | 一般用往复活塞 | 7.5 | 3 | 1.25 |  | 12 | 待校对
表3 | 一般用往复活塞 | 7.5 | 3 | 1.4 |  | 12.7 | 待校对
表3 | 一般用往复活塞 | 11 | 1 | 0.25 |  | — | 待校对
表3 | 一般用往复活塞 | 11 | 1 | 0.4 |  | 6 | 待校对
表3 | 一般用往复活塞 | 11 | 1 | 0.5 |  | 6.5 | 待校对
表3 | 一般用往复活塞 | 11 | 1 | 0.7 |  | 7.3 | 待校对
表3 | 一般用往复活塞 | 11 | 1 | 0.8 |  | 7.9 | 待校对
表3 | 一般用往复活塞 | 11 | 1 | 1 |  | 8.9 | 待校对
表3 | 一般用往复活塞 | 11 | 1 | 1.25 |  | 9.5 | 待校对
表3 | 一般用往复活塞 | 11 | 1 | 1.4 |  | 10 | 待校对
表3 | 一般用往复活塞 | 11 | 2 | 0.25 |  | — | 待校对
表3 | 一般用往复活塞 | 11 | 2 | 0.4 |  | 6.5 | 待校对
表3 | 一般用往复活塞 | 11 | 2 | 0.5 |  | 7 | 待校对
表3 | 一般用往复活塞 | 11 | 2 | 0.7 |  | 8 | 待校对
表3 | 一般用往复活塞 | 11 | 2 | 0.8 |  | 8.8 | 待校对
表3 | 一般用往复活塞 | 11 | 2 | 1 |  | 9.6 | 待校对
表3 | 一般用往复活塞 | 11 | 2 | 1.25 |  | 10.2 | 待校对
表3 | 一般用往复活塞 | 11 | 2 | 1.4 |  | 10.8 | 待校对
表3 | 一般用往复活塞 | 11 | 3 | 0.25 |  | — | 待校对
表3 | 一般用往复活塞 | 11 | 3 | 0.4 |  | 7.2 | 待校对
表3 | 一般用往复活塞 | 11 | 3 | 0.5 |  | 7.8 | 待校对
表3 | 一般用往复活塞 | 11 | 3 | 0.7 |  | 8.8 | 待校对
表3 | 一般用往复活塞 | 11 | 3 | 0.8 |  | 9.4 | 待校对
表3 | 一般用往复活塞 | 11 | 3 | 1 |  | 10.4 | 待校对
表3 | 一般用往复活塞 | 11 | 3 | 1.25 |  | 11.7 | 待校对
表3 | 一般用往复活塞 | 11 | 3 | 1.4 |  | 12.4 | 待校对
表3 | 一般用往复活塞 | 15 | 1 | 0.25 |  | — | 待校对
表3 | 一般用往复活塞 | 15 | 1 | 0.4 |  | 5.8 | 待校对
表3 | 一般用往复活塞 | 15 | 1 | 0.5 |  | 6.3 | 待校对
表3 | 一般用往复活塞 | 15 | 1 | 0.7 |  | 7.1 | 待校对
表3 | 一般用往复活塞 | 15 | 1 | 0.8 |  | 7.7 | 待校对
表3 | 一般用往复活塞 | 15 | 1 | 1 |  | 8.6 | 待校对
表3 | 一般用往复活塞 | 15 | 1 | 1.25 |  | 9.2 | 待校对
表3 | 一般用往复活塞 | 15 | 1 | 1.4 |  | 9.8 | 待校对
表3 | 一般用往复活塞 | 15 | 2 | 0.25 |  | — | 待校对
表3 | 一般用往复活塞 | 15 | 2 | 0.4 |  | 6.3 | 待校对
表3 | 一般用往复活塞 | 15 | 2 | 0.5 |  | 6.8 | 待校对
表3 | 一般用往复活塞 | 15 | 2 | 0.7 |  | 7.7 | 待校对
表3 | 一般用往复活塞 | 15 | 2 | 0.8 |  | 8.5 | 待校对
表3 | 一般用往复活塞 | 15 | 2 | 1 |  | 9.3 | 待校对
表3 | 一般用往复活塞 | 15 | 2 | 1.25 |  | 9.9 | 待校对
表3 | 一般用往复活塞 | 15 | 2 | 1.4 |  | 10.5 | 待校对
表3 | 一般用往复活塞 | 15 | 3 | 0.25 |  | — | 待校对
表3 | 一般用往复活塞 | 15 | 3 | 0.4 |  | 6.9 | 待校对
表3 | 一般用往复活塞 | 15 | 3 | 0.5 |  | 7.6 | 待校对
表3 | 一般用往复活塞 | 15 | 3 | 0.7 |  | 8.4 | 待校对
表3 | 一般用往复活塞 | 15 | 3 | 0.8 |  | 8.9 | 待校对
表3 | 一般用往复活塞 | 15 | 3 | 1 |  | 10.1 | 待校对
表3 | 一般用往复活塞 | 15 | 3 | 1.25 |  | 11.3 | 待校对
表3 | 一般用往复活塞 | 15 | 3 | 1.4 |  | 12.1 | 待校对
表3 | 一般用往复活塞 | 18.5 | 1 | 0.25 |  | — | 待校对
表3 | 一般用往复活塞 | 18.5 | 1 | 0.4 |  | — | 待校对
表3 | 一般用往复活塞 | 18.5 | 1 | 0.5 |  | 6.2 | 待校对
表3 | 一般用往复活塞 | 18.5 | 1 | 0.7 |  | 6.7 | 待校对
表3 | 一般用往复活塞 | 18.5 | 1 | 0.8 |  | 7 | 待校对
表3 | 一般用往复活塞 | 18.5 | 1 | 1 |  | 7.9 | 待校对
表3 | 一般用往复活塞 | 18.5 | 1 | 1.25 |  | 8.3 | 待校对
表3 | 一般用往复活塞 | 18.5 | 1 | 1.4 |  | — | 待校对
表3 | 一般用往复活塞 | 18.5 | 2 | 0.25 |  | — | 待校对
表3 | 一般用往复活塞 | 18.5 | 2 | 0.4 |  | — | 待校对
表3 | 一般用往复活塞 | 18.5 | 2 | 0.5 |  | 6.6 | 待校对
表3 | 一般用往复活塞 | 18.5 | 2 | 0.7 |  | 7.1 | 待校对
表3 | 一般用往复活塞 | 18.5 | 2 | 0.8 |  | 7.4 | 待校对
表3 | 一般用往复活塞 | 18.5 | 2 | 1 |  | 8.3 | 待校对
表3 | 一般用往复活塞 | 18.5 | 2 | 1.25 |  | 9 | 待校对
表3 | 一般用往复活塞 | 18.5 | 2 | 1.4 |  | — | 待校对
表3 | 一般用往复活塞 | 18.5 | 3 | 0.25 |  | — | 待校对
表3 | 一般用往复活塞 | 18.5 | 3 | 0.4 |  | — | 待校对
表3 | 一般用往复活塞 | 18.5 | 3 | 0.5 |  | 7.3 | 待校对
表3 | 一般用往复活塞 | 18.5 | 3 | 0.7 |  | 7.6 | 待校对
表3 | 一般用往复活塞 | 18.5 | 3 | 0.8 |  | 8 | 待校对
表3 | 一般用往复活塞 | 18.5 | 3 | 1 |  | 8.9 | 待校对
表3 | 一般用往复活塞 | 18.5 | 3 | 1.25 |  | 10 | 待校对
表3 | 一般用往复活塞 | 18.5 | 3 | 1.4 |  | — | 待校对
表3 | 一般用往复活塞 | 22 | 1 | 0.25 |  | — | 待校对
表3 | 一般用往复活塞 | 22 | 1 | 0.4 |  | — | 待校对
表3 | 一般用往复活塞 | 22 | 1 | 0.5 |  | — | 待校对
表3 | 一般用往复活塞 | 22 | 1 | 0.7 |  | 6.6 | 待校对
表3 | 一般用往复活塞 | 22 | 1 | 0.8 |  | 6.9 | 待校对
表3 | 一般用往复活塞 | 22 | 1 | 1 |  | 7.8 | 待校对
表3 | 一般用往复活塞 | 22 | 1 | 1.25 |  | 8.2 | 待校对
表3 | 一般用往复活塞 | 22 | 1 | 1.4 |  | — | 待校对
表3 | 一般用往复活塞 | 22 | 2 | 0.25 |  | — | 待校对
表3 | 一般用往复活塞 | 22 | 2 | 0.4 |  | — | 待校对
表3 | 一般用往复活塞 | 22 | 2 | 0.5 |  | — | 待校对
表3 | 一般用往复活塞 | 22 | 2 | 0.7 |  | 7 | 待校对
表3 | 一般用往复活塞 | 22 | 2 | 0.8 |  | 7.3 | 待校对
表3 | 一般用往复活塞 | 22 | 2 | 1 |  | 8.2 | 待校对
表3 | 一般用往复活塞 | 22 | 2 | 1.25 |  | 8.9 | 待校对
表3 | 一般用往复活塞 | 22 | 2 | 1.4 |  | — | 待校对
表3 | 一般用往复活塞 | 22 | 3 | 0.25 |  | — | 待校对
表3 | 一般用往复活塞 | 22 | 3 | 0.4 |  | — | 待校对
表3 | 一般用往复活塞 | 22 | 3 | 0.5 |  | — | 待校对
表3 | 一般用往复活塞 | 22 | 3 | 0.7 |  | 7.5 | 待校对
表3 | 一般用往复活塞 | 22 | 3 | 0.8 |  | 7.9 | 待校对
表3 | 一般用往复活塞 | 22 | 3 | 1 |  | 8.9 | 待校对
表3 | 一般用往复活塞 | 22 | 3 | 1.25 |  | 9.9 | 待校对
表3 | 一般用往复活塞 | 22 | 3 | 1.4 |  | — | 待校对
表3 | 一般用往复活塞 | 30 | 1 | 0.25 |  | — | 待校对
表3 | 一般用往复活塞 | 30 | 1 | 0.4 |  | — | 待校对
表3 | 一般用往复活塞 | 30 | 1 | 0.5 |  | — | 待校对
表3 | 一般用往复活塞 | 30 | 1 | 0.7 |  | 6.4 | 待校对
表3 | 一般用往复活塞 | 30 | 1 | 0.8 |  | 6.8 | 待校对
表3 | 一般用往复活塞 | 30 | 1 | 1 |  | 7.7 | 待校对
表3 | 一般用往复活塞 | 30 | 1 | 1.25 |  | 8.1 | 待校对
表3 | 一般用往复活塞 | 30 | 1 | 1.4 |  | — | 待校对
表3 | 一般用往复活塞 | 30 | 2 | 0.25 |  | — | 待校对
表3 | 一般用往复活塞 | 30 | 2 | 0.4 |  | — | 待校对
表3 | 一般用往复活塞 | 30 | 2 | 0.5 |  | — | 待校对
表3 | 一般用往复活塞 | 30 | 2 | 0.7 |  | 6.8 | 待校对
表3 | 一般用往复活塞 | 30 | 2 | 0.8 |  | 7.2 | 待校对
表3 | 一般用往复活塞 | 30 | 2 | 1 |  | 8.1 | 待校对
表3 | 一般用往复活塞 | 30 | 2 | 1.25 |  | 8.8 | 待校对
表3 | 一般用往复活塞 | 30 | 2 | 1.4 |  | — | 待校对
表3 | 一般用往复活塞 | 30 | 3 | 0.25 |  | — | 待校对
表3 | 一般用往复活塞 | 30 | 3 | 0.4 |  | — | 待校对
表3 | 一般用往复活塞 | 30 | 3 | 0.5 |  | — | 待校对
表3 | 一般用往复活塞 | 30 | 3 | 0.7 |  | 7.4 | 待校对
表3 | 一般用往复活塞 | 30 | 3 | 0.8 |  | 7.8 | 待校对
表3 | 一般用往复活塞 | 30 | 3 | 1 |  | 8.8 | 待校对
表3 | 一般用往复活塞 | 30 | 3 | 1.25 |  | 9.8 | 待校对
表3 | 一般用往复活塞 | 30 | 3 | 1.4 |  | — | 待校对
表3 | 一般用往复活塞 | 37 | 1 | 0.25 |  | — | 待校对
表3 | 一般用往复活塞 | 37 | 1 | 0.4 |  | — | 待校对
表3 | 一般用往复活塞 | 37 | 1 | 0.5 |  | — | 待校对
表3 | 一般用往复活塞 | 37 | 1 | 0.7 |  | 6.3 | 待校对
表3 | 一般用往复活塞 | 37 | 1 | 0.8 |  | 6.7 | 待校对
表3 | 一般用往复活塞 | 37 | 1 | 1 |  | 7.6 | 待校对
表3 | 一般用往复活塞 | 37 | 1 | 1.25 |  | 8 | 待校对
表3 | 一般用往复活塞 | 37 | 1 | 1.4 |  | — | 待校对
表3 | 一般用往复活塞 | 37 | 2 | 0.25 |  | — | 待校对
表3 | 一般用往复活塞 | 37 | 2 | 0.4 |  | — | 待校对
表3 | 一般用往复活塞 | 37 | 2 | 0.5 |  | — | 待校对
表3 | 一般用往复活塞 | 37 | 2 | 0.7 |  | 6.7 | 待校对
表3 | 一般用往复活塞 | 37 | 2 | 0.8 |  | 7.1 | 待校对
表3 | 一般用往复活塞 | 37 | 2 | 1 |  | 8 | 待校对
表3 | 一般用往复活塞 | 37 | 2 | 1.25 |  | 8.7 | 待校对
表3 | 一般用往复活塞 | 37 | 2 | 1.4 |  | — | 待校对
表3 | 一般用往复活塞 | 37 | 3 | 0.25 |  | — | 待校对
表3 | 一般用往复活塞 | 37 | 3 | 0.4 |  | — | 待校对
表3 | 一般用往复活塞 | 37 | 3 | 0.5 |  | — | 待校对
表3 | 一般用往复活塞 | 37 | 3 | 0.7 |  | 7.3 | 待校对
表3 | 一般用往复活塞 | 37 | 3 | 0.8 |  | 7.7 | 待校对
表3 | 一般用往复活塞 | 37 | 3 | 1 |  | 8.7 | 待校对
表3 | 一般用往复活塞 | 37 | 3 | 1.25 |  | 9.7 | 待校对
表3 | 一般用往复活塞 | 37 | 3 | 1.4 |  | — | 待校对
表3 | 一般用往复活塞 | 45 | 1 | 0.25 |  | — | 待校对
表3 | 一般用往复活塞 | 45 | 1 | 0.4 |  | — | 待校对
表3 | 一般用往复活塞 | 45 | 1 | 0.5 |  | — | 待校对
表3 | 一般用往复活塞 | 45 | 1 | 0.7 |  | 6.2 | 待校对
表3 | 一般用往复活塞 | 45 | 1 | 0.8 |  | 6.6 | 待校对
表3 | 一般用往复活塞 | 45 | 1 | 1 |  | 7.4 | 待校对
表3 | 一般用往复活塞 | 45 | 1 | 1.25 |  | 7.9 | 待校对
表3 | 一般用往复活塞 | 45 | 1 | 1.4 |  | — | 待校对
表3 | 一般用往复活塞 | 45 | 2 | 0.25 |  | — | 待校对
表3 | 一般用往复活塞 | 45 | 2 | 0.4 |  | — | 待校对
表3 | 一般用往复活塞 | 45 | 2 | 0.5 |  | — | 待校对
表3 | 一般用往复活塞 | 45 | 2 | 0.7 |  | 6.6 | 待校对
表3 | 一般用往复活塞 | 45 | 2 | 0.8 |  | 7 | 待校对
表3 | 一般用往复活塞 | 45 | 2 | 1 |  | 7.9 | 待校对
表3 | 一般用往复活塞 | 45 | 2 | 1.25 |  | 8.6 | 待校对
表3 | 一般用往复活塞 | 45 | 2 | 1.4 |  | — | 待校对
表3 | 一般用往复活塞 | 45 | 3 | 0.25 |  | — | 待校对
表3 | 一般用往复活塞 | 45 | 3 | 0.4 |  | — | 待校对
表3 | 一般用往复活塞 | 45 | 3 | 0.5 |  | — | 待校对
表3 | 一般用往复活塞 | 45 | 3 | 0.7 |  | 7.2 | 待校对
表3 | 一般用往复活塞 | 45 | 3 | 0.8 |  | 7.6 | 待校对
表3 | 一般用往复活塞 | 45 | 3 | 1 |  | 8.6 | 待校对
表3 | 一般用往复活塞 | 45 | 3 | 1.25 |  | 9.6 | 待校对
表3 | 一般用往复活塞 | 45 | 3 | 1.4 |  | — | 待校对
表3 | 一般用往复活塞 | 55 | 1 | 0.25 |  | — | 待校对
表3 | 一般用往复活塞 | 55 | 1 | 0.4 |  | — | 待校对
表3 | 一般用往复活塞 | 55 | 1 | 0.5 |  | — | 待校对
表3 | 一般用往复活塞 | 55 | 1 | 0.7 |  | 6.1 | 待校对
表3 | 一般用往复活塞 | 55 | 1 | 0.8 |  | 6.5 | 待校对
表3 | 一般用往复活塞 | 55 | 1 | 1 |  | 7.2 | 待校对
表3 | 一般用往复活塞 | 55 | 1 | 1.25 |  | 7.8 | 待校对
表3 | 一般用往复活塞 | 55 | 1 | 1.4 |  | — | 待校对
表3 | 一般用往复活塞 | 55 | 2 | 0.25 |  | — | 待校对
表3 | 一般用往复活塞 | 55 | 2 | 0.4 |  | — | 待校对
表3 | 一般用往复活塞 | 55 | 2 | 0.5 |  | — | 待校对
表3 | 一般用往复活塞 | 55 | 2 | 0.7 |  | 6.5 | 待校对
表3 | 一般用往复活塞 | 55 | 2 | 0.8 |  | 6.9 | 待校对
表3 | 一般用往复活塞 | 55 | 2 | 1 |  | 7.8 | 待校对
表3 | 一般用往复活塞 | 55 | 2 | 1.25 |  | 8.5 | 待校对
表3 | 一般用往复活塞 | 55 | 2 | 1.4 |  | — | 待校对
表3 | 一般用往复活塞 | 55 | 3 | 0.25 |  | — | 待校对
表3 | 一般用往复活塞 | 55 | 3 | 0.4 |  | — | 待校对
表3 | 一般用往复活塞 | 55 | 3 | 0.5 |  | — | 待校对
表3 | 一般用往复活塞 | 55 | 3 | 0.7 |  | 7.1 | 待校对
表3 | 一般用往复活塞 | 55 | 3 | 0.8 |  | 7.5 | 待校对
表3 | 一般用往复活塞 | 55 | 3 | 1 |  | 8.5 | 待校对
表3 | 一般用往复活塞 | 55 | 3 | 1.25 |  | 9.5 | 待校对
表3 | 一般用往复活塞 | 55 | 3 | 1.4 |  | — | 待校对
表3 | 一般用往复活塞 | 63 | 1 | 0.25 |  | — | 待校对
表3 | 一般用往复活塞 | 63 | 1 | 0.4 |  | — | 待校对
表3 | 一般用往复活塞 | 63 | 1 | 0.5 |  | — | 待校对
表3 | 一般用往复活塞 | 63 | 1 | 0.7 |  | 6.1 | 待校对
表3 | 一般用往复活塞 | 63 | 1 | 0.8 |  | 6.5 | 待校对
表3 | 一般用往复活塞 | 63 | 1 | 1 |  | 7.2 | 待校对
表3 | 一般用往复活塞 | 63 | 1 | 1.25 |  | 7.8 | 待校对
表3 | 一般用往复活塞 | 63 | 1 | 1.4 |  | — | 待校对
表3 | 一般用往复活塞 | 63 | 2 | 0.25 |  | — | 待校对
表3 | 一般用往复活塞 | 63 | 2 | 0.4 |  | — | 待校对
表3 | 一般用往复活塞 | 63 | 2 | 0.5 |  | — | 待校对
表3 | 一般用往复活塞 | 63 | 2 | 0.7 |  | 6.5 | 待校对
表3 | 一般用往复活塞 | 63 | 2 | 0.8 |  | 6.9 | 待校对
表3 | 一般用往复活塞 | 63 | 2 | 1 |  | 7.8 | 待校对
表3 | 一般用往复活塞 | 63 | 2 | 1.25 |  | 8.5 | 待校对
表3 | 一般用往复活塞 | 63 | 2 | 1.4 |  | — | 待校对
表3 | 一般用往复活塞 | 63 | 3 | 0.25 |  | — | 待校对
表3 | 一般用往复活塞 | 63 | 3 | 0.4 |  | — | 待校对
表3 | 一般用往复活塞 | 63 | 3 | 0.5 |  | — | 待校对
表3 | 一般用往复活塞 | 63 | 3 | 0.7 |  | 7.1 | 待校对
表3 | 一般用往复活塞 | 63 | 3 | 0.8 |  | 7.5 | 待校对
表3 | 一般用往复活塞 | 63 | 3 | 1 |  | 8.5 | 待校对
表3 | 一般用往复活塞 | 63 | 3 | 1.25 |  | 9.5 | 待校对
表3 | 一般用往复活塞 | 63 | 3 | 1.4 |  | — | 待校对
表3 | 一般用往复活塞 | 75 | 1 | 0.25 |  | — | 待校对
表3 | 一般用往复活塞 | 75 | 1 | 0.4 |  | — | 待校对
表3 | 一般用往复活塞 | 75 | 1 | 0.5 |  | — | 待校对
表3 | 一般用往复活塞 | 75 | 1 | 0.7 |  | 6 | 待校对
表3 | 一般用往复活塞 | 75 | 1 | 0.8 |  | 6.4 | 待校对
表3 | 一般用往复活塞 | 75 | 1 | 1 |  | 7.1 | 待校对
表3 | 一般用往复活塞 | 75 | 1 | 1.25 |  | 7.7 | 待校对
表3 | 一般用往复活塞 | 75 | 1 | 1.4 |  | — | 待校对
表3 | 一般用往复活塞 | 75 | 2 | 0.25 |  | — | 待校对
表3 | 一般用往复活塞 | 75 | 2 | 0.4 |  | — | 待校对
表3 | 一般用往复活塞 | 75 | 2 | 0.5 |  | — | 待校对
表3 | 一般用往复活塞 | 75 | 2 | 0.7 |  | 6.5 | 待校对
表3 | 一般用往复活塞 | 75 | 2 | 0.8 |  | 6.8 | 待校对
表3 | 一般用往复活塞 | 75 | 2 | 1 |  | 7.7 | 待校对
表3 | 一般用往复活塞 | 75 | 2 | 1.25 |  | 8.4 | 待校对
表3 | 一般用往复活塞 | 75 | 2 | 1.4 |  | — | 待校对
表3 | 一般用往复活塞 | 75 | 3 | 0.25 |  | — | 待校对
表3 | 一般用往复活塞 | 75 | 3 | 0.4 |  | — | 待校对
表3 | 一般用往复活塞 | 75 | 3 | 0.5 |  | — | 待校对
表3 | 一般用往复活塞 | 75 | 3 | 0.7 |  | 7 | 待校对
表3 | 一般用往复活塞 | 75 | 3 | 0.8 |  | 7.4 | 待校对
表3 | 一般用往复活塞 | 75 | 3 | 1 |  | 8.4 | 待校对
表3 | 一般用往复活塞 | 75 | 3 | 1.25 |  | 9.4 | 待校对
表3 | 一般用往复活塞 | 75 | 3 | 1.4 |  | — | 待校对
表4 | 全无油润滑往复活塞 | 0.55 | 1 | 0.4 |  | 10 | 待校对
表4 | 全无油润滑往复活塞 | 0.55 | 1 | 0.5 |  | 10.5 | 待校对
表4 | 全无油润滑往复活塞 | 0.55 | 1 | 0.7 |  | 12 | 待校对
表4 | 全无油润滑往复活塞 | 0.55 | 1 | 0.8 |  | 12.8 | 待校对
表4 | 全无油润滑往复活塞 | 0.55 | 1 | 1 |  | 14.5 | 待校对
表4 | 全无油润滑往复活塞 | 0.55 | 1 | 1.25 |  | — | 待校对
表4 | 全无油润滑往复活塞 | 0.55 | 1 | 1.4 |  | — | 待校对
表4 | 全无油润滑往复活塞 | 0.55 | 2 | 0.4 |  | 10.7 | 待校对
表4 | 全无油润滑往复活塞 | 0.55 | 2 | 0.5 |  | 11.2 | 待校对
表4 | 全无油润滑往复活塞 | 0.55 | 2 | 0.7 |  | 12.8 | 待校对
表4 | 全无油润滑往复活塞 | 0.55 | 2 | 0.8 |  | 13.6 | 待校对
表4 | 全无油润滑往复活塞 | 0.55 | 2 | 1 |  | 15.4 | 待校对
表4 | 全无油润滑往复活塞 | 0.55 | 2 | 1.25 |  | — | 待校对
表4 | 全无油润滑往复活塞 | 0.55 | 2 | 1.4 |  | — | 待校对
表4 | 全无油润滑往复活塞 | 0.55 | 3 | 0.4 |  | 11.9 | 待校对
表4 | 全无油润滑往复活塞 | 0.55 | 3 | 0.5 |  | 12.7 | 待校对
表4 | 全无油润滑往复活塞 | 0.55 | 3 | 0.7 |  | 14.4 | 待校对
表4 | 全无油润滑往复活塞 | 0.55 | 3 | 0.8 |  | 15.2 | 待校对
表4 | 全无油润滑往复活塞 | 0.55 | 3 | 1 |  | 16.8 | 待校对
表4 | 全无油润滑往复活塞 | 0.55 | 3 | 1.25 |  | — | 待校对
表4 | 全无油润滑往复活塞 | 0.55 | 3 | 1.4 |  | — | 待校对
表4 | 全无油润滑往复活塞 | 0.75 | 1 | 0.4 |  | 9.7 | 待校对
表4 | 全无油润滑往复活塞 | 0.75 | 1 | 0.5 |  | 10.2 | 待校对
表4 | 全无油润滑往复活塞 | 0.75 | 1 | 0.7 |  | 11.4 | 待校对
表4 | 全无油润滑往复活塞 | 0.75 | 1 | 0.8 |  | 12 | 待校对
表4 | 全无油润滑往复活塞 | 0.75 | 1 | 1 |  | 13.6 | 待校对
表4 | 全无油润滑往复活塞 | 0.75 | 1 | 1.25 |  | — | 待校对
表4 | 全无油润滑往复活塞 | 0.75 | 1 | 1.4 |  | — | 待校对
表4 | 全无油润滑往复活塞 | 0.75 | 2 | 0.4 |  | 10.3 | 待校对
表4 | 全无油润滑往复活塞 | 0.75 | 2 | 0.5 |  | 10.9 | 待校对
表4 | 全无油润滑往复活塞 | 0.75 | 2 | 0.7 |  | 12.1 | 待校对
表4 | 全无油润滑往复活塞 | 0.75 | 2 | 0.8 |  | 12.8 | 待校对
表4 | 全无油润滑往复活塞 | 0.75 | 2 | 1 |  | 14.5 | 待校对
表4 | 全无油润滑往复活塞 | 0.75 | 2 | 1.25 |  | — | 待校对
表4 | 全无油润滑往复活塞 | 0.75 | 2 | 1.4 |  | — | 待校对
表4 | 全无油润滑往复活塞 | 0.75 | 3 | 0.4 |  | 11.5 | 待校对
表4 | 全无油润滑往复活塞 | 0.75 | 3 | 0.5 |  | 12.3 | 待校对
表4 | 全无油润滑往复活塞 | 0.75 | 3 | 0.7 |  | 13.6 | 待校对
表4 | 全无油润滑往复活塞 | 0.75 | 3 | 0.8 |  | 14.4 | 待校对
表4 | 全无油润滑往复活塞 | 0.75 | 3 | 1 |  | 16.1 | 待校对
表4 | 全无油润滑往复活塞 | 0.75 | 3 | 1.25 |  | — | 待校对
表4 | 全无油润滑往复活塞 | 0.75 | 3 | 1.4 |  | — | 待校对
表4 | 全无油润滑往复活塞 | 1.1 | 1 | 0.4 |  | 9.1 | 待校对
表4 | 全无油润滑往复活塞 | 1.1 | 1 | 0.5 |  | 9.4 | 待校对
表4 | 全无油润滑往复活塞 | 1.1 | 1 | 0.7 |  | 10.6 | 待校对
表4 | 全无油润滑往复活塞 | 1.1 | 1 | 0.8 |  | 11.3 | 待校对
表4 | 全无油润滑往复活塞 | 1.1 | 1 | 1 |  | 12.7 | 待校对
表4 | 全无油润滑往复活塞 | 1.1 | 1 | 1.25 |  | — | 待校对
表4 | 全无油润滑往复活塞 | 1.1 | 1 | 1.4 |  | — | 待校对
表4 | 全无油润滑往复活塞 | 1.1 | 2 | 0.4 |  | 9.7 | 待校对
表4 | 全无油润滑往复活塞 | 1.1 | 2 | 0.5 |  | 10 | 待校对
表4 | 全无油润滑往复活塞 | 1.1 | 2 | 0.7 |  | 11.3 | 待校对
表4 | 全无油润滑往复活塞 | 1.1 | 2 | 0.8 |  | 12 | 待校对
表4 | 全无油润滑往复活塞 | 1.1 | 2 | 1 |  | 13.5 | 待校对
表4 | 全无油润滑往复活塞 | 1.1 | 2 | 1.25 |  | — | 待校对
表4 | 全无油润滑往复活塞 | 1.1 | 2 | 1.4 |  | — | 待校对
表4 | 全无油润滑往复活塞 | 1.1 | 3 | 0.4 |  | 10.8 | 待校对
表4 | 全无油润滑往复活塞 | 1.1 | 3 | 0.5 |  | 11.3 | 待校对
表4 | 全无油润滑往复活塞 | 1.1 | 3 | 0.7 |  | 12.8 | 待校对
表4 | 全无油润滑往复活塞 | 1.1 | 3 | 0.8 |  | 13.6 | 待校对
表4 | 全无油润滑往复活塞 | 1.1 | 3 | 1 |  | 15 | 待校对
表4 | 全无油润滑往复活塞 | 1.1 | 3 | 1.25 |  | — | 待校对
表4 | 全无油润滑往复活塞 | 1.1 | 3 | 1.4 |  | — | 待校对
表4 | 全无油润滑往复活塞 | 1.5 | 1 | 0.4 |  | 8.7 | 待校对
表4 | 全无油润滑往复活塞 | 1.5 | 1 | 0.5 |  | 9.2 | 待校对
表4 | 全无油润滑往复活塞 | 1.5 | 1 | 0.7 |  | 10.2 | 待校对
表4 | 全无油润滑往复活塞 | 1.5 | 1 | 0.8 |  | 10.9 | 待校对
表4 | 全无油润滑往复活塞 | 1.5 | 1 | 1 |  | 11.8 | 待校对
表4 | 全无油润滑往复活塞 | 1.5 | 1 | 1.25 |  | — | 待校对
表4 | 全无油润滑往复活塞 | 1.5 | 1 | 1.4 |  | — | 待校对
表4 | 全无油润滑往复活塞 | 1.5 | 2 | 0.4 |  | 9.3 | 待校对
表4 | 全无油润滑往复活塞 | 1.5 | 2 | 0.5 |  | 9.8 | 待校对
表4 | 全无油润滑往复活塞 | 1.5 | 2 | 0.7 |  | 10.9 | 待校对
表4 | 全无油润滑往复活塞 | 1.5 | 2 | 0.8 |  | 11.6 | 待校对
表4 | 全无油润滑往复活塞 | 1.5 | 2 | 1 |  | 12.6 | 待校对
表4 | 全无油润滑往复活塞 | 1.5 | 2 | 1.25 |  | — | 待校对
表4 | 全无油润滑往复活塞 | 1.5 | 2 | 1.4 |  | — | 待校对
表4 | 全无油润滑往复活塞 | 1.5 | 3 | 0.4 |  | 10.4 | 待校对
表4 | 全无油润滑往复活塞 | 1.5 | 3 | 0.5 |  | 11.1 | 待校对
表4 | 全无油润滑往复活塞 | 1.5 | 3 | 0.7 |  | 12.4 | 待校对
表4 | 全无油润滑往复活塞 | 1.5 | 3 | 0.8 |  | 13.2 | 待校对
表4 | 全无油润滑往复活塞 | 1.5 | 3 | 1 |  | 14.3 | 待校对
表4 | 全无油润滑往复活塞 | 1.5 | 3 | 1.25 |  | — | 待校对
表4 | 全无油润滑往复活塞 | 1.5 | 3 | 1.4 |  | — | 待校对
表4 | 全无油润滑往复活塞 | 2.2 | 1 | 0.4 |  | 8 | 待校对
表4 | 全无油润滑往复活塞 | 2.2 | 1 | 0.5 |  | 8.4 | 待校对
表4 | 全无油润滑往复活塞 | 2.2 | 1 | 0.7 |  | 9.4 | 待校对
表4 | 全无油润滑往复活塞 | 2.2 | 1 | 0.8 |  | 10 | 待校对
表4 | 全无油润滑往复活塞 | 2.2 | 1 | 1 |  | 11 | 待校对
表4 | 全无油润滑往复活塞 | 2.2 | 1 | 1.25 |  | 11.7 | 待校对
表4 | 全无油润滑往复活塞 | 2.2 | 1 | 1.4 |  | 12.2 | 待校对
表4 | 全无油润滑往复活塞 | 2.2 | 2 | 0.4 |  | 8.5 | 待校对
表4 | 全无油润滑往复活塞 | 2.2 | 2 | 0.5 |  | 9 | 待校对
表4 | 全无油润滑往复活塞 | 2.2 | 2 | 0.7 |  | 10 | 待校对
表4 | 全无油润滑往复活塞 | 2.2 | 2 | 0.8 |  | 10.6 | 待校对
表4 | 全无油润滑往复活塞 | 2.2 | 2 | 1 |  | 11.7 | 待校对
表4 | 全无油润滑往复活塞 | 2.2 | 2 | 1.25 |  | 12.4 | 待校对
表4 | 全无油润滑往复活塞 | 2.2 | 2 | 1.4 |  | 13.2 | 待校对
表4 | 全无油润滑往复活塞 | 2.2 | 3 | 0.4 |  | 9.5 | 待校对
表4 | 全无油润滑往复活塞 | 2.2 | 3 | 0.5 |  | 10.1 | 待校对
表4 | 全无油润滑往复活塞 | 2.2 | 3 | 0.7 |  | 11.3 | 待校对
表4 | 全无油润滑往复活塞 | 2.2 | 3 | 0.8 |  | 12 | 待校对
表4 | 全无油润滑往复活塞 | 2.2 | 3 | 1 |  | 13 | 待校对
表4 | 全无油润滑往复活塞 | 2.2 | 3 | 1.25 |  | 14.6 | 待校对
表4 | 全无油润滑往复活塞 | 2.2 | 3 | 1.4 |  | 15.6 | 待校对
表4 | 全无油润滑往复活塞 | 3 | 1 | 0.4 |  | 7.6 | 待校对
表4 | 全无油润滑往复活塞 | 3 | 1 | 0.5 |  | 8.2 | 待校对
表4 | 全无油润滑往复活塞 | 3 | 1 | 0.7 |  | 9.1 | 待校对
表4 | 全无油润滑往复活塞 | 3 | 1 | 0.8 |  | 9.7 | 待校对
表4 | 全无油润滑往复活塞 | 3 | 1 | 1 |  | 10.6 | 待校对
表4 | 全无油润滑往复活塞 | 3 | 1 | 1.25 |  | 11.5 | 待校对
表4 | 全无油润滑往复活塞 | 3 | 1 | 1.4 |  | 12 | 待校对
表4 | 全无油润滑往复活塞 | 3 | 2 | 0.4 |  | 8.1 | 待校对
表4 | 全无油润滑往复活塞 | 3 | 2 | 0.5 |  | 8.7 | 待校对
表4 | 全无油润滑往复活塞 | 3 | 2 | 0.7 |  | 9.7 | 待校对
表4 | 全无油润滑往复活塞 | 3 | 2 | 0.8 |  | 10.3 | 待校对
表4 | 全无油润滑往复活塞 | 3 | 2 | 1 |  | 11.3 | 待校对
表4 | 全无油润滑往复活塞 | 3 | 2 | 1.25 |  | 12.2 | 待校对
表4 | 全无油润滑往复活塞 | 3 | 2 | 1.4 |  | 12.9 | 待校对
表4 | 全无油润滑往复活塞 | 3 | 3 | 0.4 |  | 9 | 待校对
表4 | 全无油润滑往复活塞 | 3 | 3 | 0.5 |  | 9.8 | 待校对
表4 | 全无油润滑往复活塞 | 3 | 3 | 0.7 |  | 11 | 待校对
表4 | 全无油润滑往复活塞 | 3 | 3 | 0.8 |  | 11.6 | 待校对
表4 | 全无油润滑往复活塞 | 3 | 3 | 1 |  | 12.2 | 待校对
表4 | 全无油润滑往复活塞 | 3 | 3 | 1.25 |  | 14.3 | 待校对
表4 | 全无油润滑往复活塞 | 3 | 3 | 1.4 |  | 15.3 | 待校对
表4 | 全无油润滑往复活塞 | 4 | 1 | 0.4 |  | 7.2 | 待校对
表4 | 全无油润滑往复活塞 | 4 | 1 | 0.5 |  | 7.8 | 待校对
表4 | 全无油润滑往复活塞 | 4 | 1 | 0.7 |  | 8.6 | 待校对
表4 | 全无油润滑往复活塞 | 4 | 1 | 0.8 |  | 9.2 | 待校对
表4 | 全无油润滑往复活塞 | 4 | 1 | 1 |  | 10.3 | 待校对
表4 | 全无油润滑往复活塞 | 4 | 1 | 1.25 |  | 10.9 | 待校对
表4 | 全无油润滑往复活塞 | 4 | 1 | 1.4 |  | 11.6 | 待校对
表4 | 全无油润滑往复活塞 | 4 | 2 | 0.4 |  | 7.7 | 待校对
表4 | 全无油润滑往复活塞 | 4 | 2 | 0.5 |  | 8.3 | 待校对
表4 | 全无油润滑往复活塞 | 4 | 2 | 0.7 |  | 9.2 | 待校对
表4 | 全无油润滑往复活塞 | 4 | 2 | 0.8 |  | 9.8 | 待校对
表4 | 全无油润滑往复活塞 | 4 | 2 | 1 |  | 10.9 | 待校对
表4 | 全无油润滑往复活塞 | 4 | 2 | 1.25 |  | 11.6 | 待校对
表4 | 全无油润滑往复活塞 | 4 | 2 | 1.4 |  | 12.3 | 待校对
表4 | 全无油润滑往复活塞 | 4 | 3 | 0.4 |  | 8.6 | 待校对
表4 | 全无油润滑往复活塞 | 4 | 3 | 0.5 |  | 9.3 | 待校对
表4 | 全无油润滑往复活塞 | 4 | 3 | 0.7 |  | 10.5 | 待校对
表4 | 全无油润滑往复活塞 | 4 | 3 | 0.8 |  | 11.1 | 待校对
表4 | 全无油润滑往复活塞 | 4 | 3 | 1 |  | 11.6 | 待校对
表4 | 全无油润滑往复活塞 | 4 | 3 | 1.25 |  | 13.6 | 待校对
表4 | 全无油润滑往复活塞 | 4 | 3 | 1.4 |  | 14.6 | 待校对
表4 | 全无油润滑往复活塞 | 5.5 | 1 | 0.4 |  | 7.2 | 待校对
表4 | 全无油润滑往复活塞 | 5.5 | 1 | 0.5 |  | 7.5 | 待校对
表4 | 全无油润滑往复活塞 | 5.5 | 1 | 0.7 |  | 8.5 | 待校对
表4 | 全无油润滑往复活塞 | 5.5 | 1 | 0.8 |  | 8.9 | 待校对
表4 | 全无油润滑往复活塞 | 5.5 | 1 | 1 |  | 10.1 | 待校对
表4 | 全无油润滑往复活塞 | 5.5 | 1 | 1.25 |  | 10.6 | 待校对
表4 | 全无油润滑往复活塞 | 5.5 | 1 | 1.4 |  | 11.2 | 待校对
表4 | 全无油润滑往复活塞 | 5.5 | 2 | 0.4 |  | 7.7 | 待校对
表4 | 全无油润滑往复活塞 | 5.5 | 2 | 0.5 |  | 8 | 待校对
表4 | 全无油润滑往复活塞 | 5.5 | 2 | 0.7 |  | 9 | 待校对
表4 | 全无油润滑往复活塞 | 5.5 | 2 | 0.8 |  | 9.5 | 待校对
表4 | 全无油润滑往复活塞 | 5.5 | 2 | 1 |  | 10.8 | 待校对
表4 | 全无油润滑往复活塞 | 5.5 | 2 | 1.25 |  | 11.2 | 待校对
表4 | 全无油润滑往复活塞 | 5.5 | 2 | 1.4 |  | 12 | 待校对
表4 | 全无油润滑往复活塞 | 5.5 | 3 | 0.4 |  | 8.5 | 待校对
表4 | 全无油润滑往复活塞 | 5.5 | 3 | 0.5 |  | 9.1 | 待校对
表4 | 全无油润滑往复活塞 | 5.5 | 3 | 0.7 |  | 10.2 | 待校对
表4 | 全无油润滑往复活塞 | 5.5 | 3 | 0.8 |  | 10.8 | 待校对
表4 | 全无油润滑往复活塞 | 5.5 | 3 | 1 |  | 11.5 | 待校对
表4 | 全无油润滑往复活塞 | 5.5 | 3 | 1.25 |  | 13.2 | 待校对
表4 | 全无油润滑往复活塞 | 5.5 | 3 | 1.4 |  | 14.3 | 待校对
表4 | 全无油润滑往复活塞 | 7.5 | 1 | 0.4 |  | 7 | 待校对
表4 | 全无油润滑往复活塞 | 7.5 | 1 | 0.5 |  | 7.3 | 待校对
表4 | 全无油润滑往复活塞 | 7.5 | 1 | 0.7 |  | 8.2 | 待校对
表4 | 全无油润滑往复活塞 | 7.5 | 1 | 0.8 |  | 8.6 | 待校对
表4 | 全无油润滑往复活塞 | 7.5 | 1 | 1 |  | 9.8 | 待校对
表4 | 全无油润滑往复活塞 | 7.5 | 1 | 1.25 |  | 10.4 | 待校对
表4 | 全无油润滑往复活塞 | 7.5 | 1 | 1.4 |  | 10.9 | 待校对
表4 | 全无油润滑往复活塞 | 7.5 | 2 | 0.4 |  | 7.5 | 待校对
表4 | 全无油润滑往复活塞 | 7.5 | 2 | 0.5 |  | 7.8 | 待校对
表4 | 全无油润滑往复活塞 | 7.5 | 2 | 0.7 |  | 8.7 | 待校对
表4 | 全无油润滑往复活塞 | 7.5 | 2 | 0.8 |  | 9.2 | 待校对
表4 | 全无油润滑往复活塞 | 7.5 | 2 | 1 |  | 10.3 | 待校对
表4 | 全无油润滑往复活塞 | 7.5 | 2 | 1.25 |  | 11.1 | 待校对
表4 | 全无油润滑往复活塞 | 7.5 | 2 | 1.4 |  | 12 | 待校对
表4 | 全无油润滑往复活塞 | 7.5 | 3 | 0.4 |  | 8.3 | 待校对
表4 | 全无油润滑往复活塞 | 7.5 | 3 | 0.5 |  | 8.8 | 待校对
表4 | 全无油润滑往复活塞 | 7.5 | 3 | 0.7 |  | 10 | 待校对
表4 | 全无油润滑往复活塞 | 7.5 | 3 | 0.8 |  | 10.6 | 待校对
表4 | 全无油润滑往复活塞 | 7.5 | 3 | 1 |  | 11.2 | 待校对
表4 | 全无油润滑往复活塞 | 7.5 | 3 | 1.25 |  | 13.1 | 待校对
表4 | 全无油润滑往复活塞 | 7.5 | 3 | 1.4 |  | 14.1 | 待校对
表4 | 全无油润滑往复活塞 | 11 | 1 | 0.4 |  | 6.9 | 待校对
表4 | 全无油润滑往复活塞 | 11 | 1 | 0.5 |  | 7.1 | 待校对
表4 | 全无油润滑往复活塞 | 11 | 1 | 0.7 |  | 7.9 | 待校对
表4 | 全无油润滑往复活塞 | 11 | 1 | 0.8 |  | 8.4 | 待校对
表4 | 全无油润滑往复活塞 | 11 | 1 | 1 |  | 9.4 | 待校对
表4 | 全无油润滑往复活塞 | 11 | 1 | 1.25 |  | 9.9 | 待校对
表4 | 全无油润滑往复活塞 | 11 | 1 | 1.4 |  | 10.3 | 待校对
表4 | 全无油润滑往复活塞 | 11 | 2 | 0.4 |  | 7.3 | 待校对
表4 | 全无油润滑往复活塞 | 11 | 2 | 0.5 |  | 7.6 | 待校对
表4 | 全无油润滑往复活塞 | 11 | 2 | 0.7 |  | 8.4 | 待校对
表4 | 全无油润滑往复活塞 | 11 | 2 | 0.8 |  | 8.9 | 待校对
表4 | 全无油润滑往复活塞 | 11 | 2 | 1 |  | 10 | 待校对
表4 | 全无油润滑往复活塞 | 11 | 2 | 1.25 |  | 10.5 | 待校对
表4 | 全无油润滑往复活塞 | 11 | 2 | 1.4 |  | 11 | 待校对
表4 | 全无油润滑往复活塞 | 11 | 3 | 0.4 |  | 8.1 | 待校对
表4 | 全无油润滑往复活塞 | 11 | 3 | 0.5 |  | 8.6 | 待校对
表4 | 全无油润滑往复活塞 | 11 | 3 | 0.7 |  | 9.7 | 待校对
表4 | 全无油润滑往复活塞 | 11 | 3 | 0.8 |  | 10.3 | 待校对
表4 | 全无油润滑往复活塞 | 11 | 3 | 1 |  | 11 | 待校对
表4 | 全无油润滑往复活塞 | 11 | 3 | 1.25 |  | 12.3 | 待校对
表4 | 全无油润滑往复活塞 | 11 | 3 | 1.4 |  | 12.9 | 待校对
表4 | 全无油润滑往复活塞 | 15 | 1 | 0.4 |  | 6.6 | 待校对
表4 | 全无油润滑往复活塞 | 15 | 1 | 0.5 |  | 6.9 | 待校对
表4 | 全无油润滑往复活塞 | 15 | 1 | 0.7 |  | 7.7 | 待校对
表4 | 全无油润滑往复活塞 | 15 | 1 | 0.8 |  | 8.2 | 待校对
表4 | 全无油润滑往复活塞 | 15 | 1 | 1 |  | 9.1 | 待校对
表4 | 全无油润滑往复活塞 | 15 | 1 | 1.25 |  | 9.6 | 待校对
表4 | 全无油润滑往复活塞 | 15 | 1 | 1.4 |  | 10 | 待校对
表4 | 全无油润滑往复活塞 | 15 | 2 | 0.4 |  | 7 | 待校对
表4 | 全无油润滑往复活塞 | 15 | 2 | 0.5 |  | 7.4 | 待校对
表4 | 全无油润滑往复活塞 | 15 | 2 | 0.7 |  | 8.2 | 待校对
表4 | 全无油润滑往复活塞 | 15 | 2 | 0.8 |  | 8.7 | 待校对
表4 | 全无油润滑往复活塞 | 15 | 2 | 1 |  | 9.7 | 待校对
表4 | 全无油润滑往复活塞 | 15 | 2 | 1.25 |  | 10.2 | 待校对
表4 | 全无油润滑往复活塞 | 15 | 2 | 1.4 |  | 10.6 | 待校对
表4 | 全无油润滑往复活塞 | 15 | 3 | 0.4 |  | 7.8 | 待校对
表4 | 全无油润滑往复活塞 | 15 | 3 | 0.5 |  | 8.3 | 待校对
表4 | 全无油润滑往复活塞 | 15 | 3 | 0.7 |  | 9.5 | 待校对
表4 | 全无油润滑往复活塞 | 15 | 3 | 0.8 |  | 10.1 | 待校对
表4 | 全无油润滑往复活塞 | 15 | 3 | 1 |  | 10.7 | 待校对
表4 | 全无油润滑往复活塞 | 15 | 3 | 1.25 |  | 11.8 | 待校对
表4 | 全无油润滑往复活塞 | 15 | 3 | 1.4 |  | 12.5 | 待校对
表4 | 全无油润滑往复活塞 | 18.5 | 1 | 0.4 |  | — | 待校对
表4 | 全无油润滑往复活塞 | 18.5 | 1 | 0.5 |  | — | 待校对
表4 | 全无油润滑往复活塞 | 18.5 | 1 | 0.7 |  | — | 待校对
表4 | 全无油润滑往复活塞 | 18.5 | 1 | 0.8 |  | — | 待校对
表4 | 全无油润滑往复活塞 | 18.5 | 1 | 1 |  | — | 待校对
表4 | 全无油润滑往复活塞 | 18.5 | 1 | 1.25 |  | — | 待校对
表4 | 全无油润滑往复活塞 | 18.5 | 1 | 1.4 |  | — | 待校对
表4 | 全无油润滑往复活塞 | 18.5 | 2 | 0.4 |  | — | 待校对
表4 | 全无油润滑往复活塞 | 18.5 | 2 | 0.5 |  | — | 待校对
表4 | 全无油润滑往复活塞 | 18.5 | 2 | 0.7 |  | — | 待校对
表4 | 全无油润滑往复活塞 | 18.5 | 2 | 0.8 |  | — | 待校对
表4 | 全无油润滑往复活塞 | 18.5 | 2 | 1 |  | — | 待校对
表4 | 全无油润滑往复活塞 | 18.5 | 2 | 1.25 |  | — | 待校对
表4 | 全无油润滑往复活塞 | 18.5 | 2 | 1.4 |  | — | 待校对
表4 | 全无油润滑往复活塞 | 18.5 | 3 | 0.4 |  | — | 待校对
表4 | 全无油润滑往复活塞 | 18.5 | 3 | 0.5 |  | — | 待校对
表4 | 全无油润滑往复活塞 | 18.5 | 3 | 0.7 |  | — | 待校对
表4 | 全无油润滑往复活塞 | 18.5 | 3 | 0.8 |  | — | 待校对
表4 | 全无油润滑往复活塞 | 18.5 | 3 | 1 |  | — | 待校对
表4 | 全无油润滑往复活塞 | 18.5 | 3 | 1.25 |  | — | 待校对
表4 | 全无油润滑往复活塞 | 18.5 | 3 | 1.4 |  | — | 待校对
表4 | 全无油润滑往复活塞 | 22 | 1 | 0.4 |  | — | 待校对
表4 | 全无油润滑往复活塞 | 22 | 1 | 0.5 |  | — | 待校对
表4 | 全无油润滑往复活塞 | 22 | 1 | 0.7 |  | — | 待校对
表4 | 全无油润滑往复活塞 | 22 | 1 | 0.8 |  | — | 待校对
表4 | 全无油润滑往复活塞 | 22 | 1 | 1 |  | — | 待校对
表4 | 全无油润滑往复活塞 | 22 | 1 | 1.25 |  | — | 待校对
表4 | 全无油润滑往复活塞 | 22 | 1 | 1.4 |  | — | 待校对
表4 | 全无油润滑往复活塞 | 22 | 2 | 0.4 |  | — | 待校对
表4 | 全无油润滑往复活塞 | 22 | 2 | 0.5 |  | — | 待校对
表4 | 全无油润滑往复活塞 | 22 | 2 | 0.7 |  | — | 待校对
表4 | 全无油润滑往复活塞 | 22 | 2 | 0.8 |  | — | 待校对
表4 | 全无油润滑往复活塞 | 22 | 2 | 1 |  | — | 待校对
表4 | 全无油润滑往复活塞 | 22 | 2 | 1.25 |  | — | 待校对
表4 | 全无油润滑往复活塞 | 22 | 2 | 1.4 |  | — | 待校对
表4 | 全无油润滑往复活塞 | 22 | 3 | 0.4 |  | — | 待校对
表4 | 全无油润滑往复活塞 | 22 | 3 | 0.5 |  | — | 待校对
表4 | 全无油润滑往复活塞 | 22 | 3 | 0.7 |  | — | 待校对
表4 | 全无油润滑往复活塞 | 22 | 3 | 0.8 |  | — | 待校对
表4 | 全无油润滑往复活塞 | 22 | 3 | 1 |  | — | 待校对
表4 | 全无油润滑往复活塞 | 22 | 3 | 1.25 |  | — | 待校对
表4 | 全无油润滑往复活塞 | 22 | 3 | 1.4 |  | — | 待校对