## 变压器
变压器 - 《电力变压器能效限定值及能效等级》（GB 20052-2024） | [16 empty] | 数量合计
基础信息 |  |  |  |  | 设备参数 | [5 empty] | 标准查询结果 | [5 empty] | 结论 | 附件备注
序号 | 设备名称 | 型号 | 数量 | 安装位置 | 设备类别 | 额定容量 (kVA) | 标准条件 | 额定阻抗 (%) | 空载损耗 (W) | 负载损耗 (W) | 空载损耗-1级 (W) | 空载损耗-2级 (W) | 空载损耗-3级 (W) | 负载损耗-1级 (W) | 负载损耗-2级 (W) | 负载损耗-3级 (W) | 能效结论 | 铭牌照片 | 填表备注 | 自动备注 | 高压额定电压 (kV) | 低压额定电压 (kV) | 额定阻抗高—低 (%) | 额定阻抗中—低 (%)

## 电动机
电动机 - 《电动机能效限定值及能效等级（低压/高压/永磁同步）》（GB 18613-2020；GB 30254-2024；GB 30253-2024） | [15 empty] | 数量合计
基础信息 |  |  |  |  | 设备参数 | [7 empty] | 标准查询结果 |  |  | 结论 | 附件备注
序号 | 设备名称 | 型号 | 数量 | 安装位置 | 设备类别 | 额定电压 (kV) | 额定频率 (Hz) | 冷却方式 | 额定功率 (kW) | 极数 (极) | 额定转速 (r/min) | 效率 (%) | 1级对应效率指标 (%) | 2级对应效率指标 (%) | 3级对应效率指标 (%) | 能效等级 | 铭牌照片 | 填表备注 | 自动备注

## 空压机
容积式空气压缩机 - 《容积式空气压缩机能效限定值及能效等级》（GB 19153-2019） | [13 empty] | 数量合计
基础信息 |  |  |  |  | 设备参数 | [5 empty] | 标准查询结果 |  |  | 结论 | 附件备注
序号 | 设备名称 | 型号 | 数量 | 安装位置 | 设备类别 | 驱动电动机额定功率（合计） (kW) | 容积流量 (m³/min) | 额定排气压力 (MPa) | 冷却方式 | 机组比功率 (kW/(m³/min)) | 1级机组比功率 (kW/(m³/min)) | 2级机组比功率 (kW/(m³/min)) | 3级机组比功率 (kW/(m³/min)) | 能效等级 | 铭牌照片 | 填表备注 | 自动备注

## 离心泵
离心泵 - 《离心泵能效限定值及能效等级》（GB 19762-2025） | [22 empty] | 数量合计
基础信息 |  |  |  |  | 设备参数 | [7 empty] | 计算辅助结果 | [6 empty] | 标准查询结果 |  |  | 结论 | 附件备注
序号 | 设备名称 | 型号 | 数量 | 安装位置 | 设备类别 | 流量 (m³/h) | 扬程 (m) | 额定转速 (r/min) | 额定功率 (kW) | 单吸/双吸 | 级数 (级) | 泵效率 (%) | 比转速 | C1 | C2 | C3 | 基准效率 (%) | 效率修正值 (%) | 规定点效率 (%) | 1级效率 (%) | 2级效率 (%) | 3级效率 (%) | 能效等级 | 铭牌照片 | 备注/其他证明材料 | 自动备注

## 离心通风机
离心通风机 - 《通风机能效限定值及能效等级》（GB 19761-2020） | [27 empty] | 数量合计
基础信息 |  |  |  |  | 设备参数 | [15 empty] | 计算辅助结果 |  |  |  | 标准查询结果 |  |  | 结论 | 附件备注
序号 | 设备名称 | 型号 | 数量 | 安装位置 | 设备类别 | 传动方式 | 单双吸 | 是否暖通空调用 | 是否带进气箱 | 流量 (m³/h) | 风机压力pF (Pa) | 出口滞止压力 (Pa) | 进口滞止压力 (Pa) | 额定功率 (kW) | 叶轮功率 (kW) | 转速 (r/min) | 机号 (No.) | 进口滞止密度 (kg/m³) | 等熵指数k | 最高通风机效率ηr (%) | 压缩性修正系数 | 叶轮圆周速度 (m/s) | 压力系数 | 比转速 | 1级效率 (%) | 2级效率 (%) | 3级效率 (%) | 能效等级 | 铭牌照片 | 填表备注 | 自动备注

## 轴流通风机
轴流通风机 - 《通风机能效限定值及能效等级》（GB 19761-2020） | [26 empty] | 数量合计
基础信息 |  |  |  |  | 设备参数 | [15 empty] | 计算辅助结果 |  |  | 标准查询结果 |  |  | 结论 | 附件备注
序号 | 设备名称 | 型号 | 数量 | 安装位置 | 设备类别 | 传动方式 | 是否带进气箱 | 是否带扩散筒 | 是否动叶可调 | 是否可逆转 | 流量 (m³/h) | 风机压力pF (Pa) | 额定功率 (kW) | 叶轮功率 (kW) | 转速 (r/min) | 机号 (No.) | 进口滞止密度 (kg/m³) | 等熵指数k | 轮毂比 | 最高通风机效率ηr (%) | 压缩性修正系数 | 压力系数 | 轮毂比标准分档 | 1级效率 (%) | 2级效率 (%) | 3级效率 (%) | 能效等级 | 铭牌照片 | 填表备注 | 自动备注

## 鼓风机
离心鼓风机 - 《离心鼓风机能效限定值及节能评价值》（GB 28381-2012） | [22 empty] | 数量合计
基础信息 |  |  |  |  | 设备参数 | [14 empty] | 计算辅助结果 | 标准查询结果 |  | 结论 | 附件备注
序号 | 设备名称 | 型号 | 数量 | 安装位置 | 设备类别 | 级数 (级) | 是否多级叶轮 | 是否悬臂式 | 容积流量 (m³/h) | 额定功率 (kW) | 进口绝对压力 (kPa) | 出口绝对压力 (kPa) | 进口温度 (K) | 出口温度 (K) | 绝热指数k | 叶轮出口宽度b₂ (mm) | 叶轮出口直径D₂ (mm) | 多变效率 (%) | 是否三元流动叶轮 | b₂/D₂ | 能效限定值 (%) | 节能评价值 (%) | 能效结论 | 铭牌照片 | 填表备注 | 自动备注

## 潜水电泵
潜水电泵 - 《潜水电泵能效限定值及能效等级》（GB 32030-2022） | [18 empty] | 数量合计
基础信息 |  |  |  |  | 设备参数 | [8 empty] | 计算辅助结果 |  | 标准查询结果 |  |  | 结论 | 附件备注
序号 | 设备名称 | 型号 | 数量 | 安装位置 | 设备类别 | 设备形式 | 流量 (m³/h) | 扬程 (m) | 额定转速 (r/min) | 工作温度 (℃) | 额定功率 (kW) | 级数 (级) | 电泵效率 (%) | 规定效率 (%) | 效率容差 (%) | 1级效率 (%) | 2级效率 (%) | 3级效率 (%) | 能效等级 | 铭牌照片 | 填表备注 | 自动备注

## 工业锅炉
工业锅炉 - 《工业锅炉能效限定值及能效等级》（GB 24500-2020） | [14 empty] | 数量合计
基础信息 |  |  |  |  | 设备参数 | [6 empty] | 标准查询结果 |  |  | 结论 | 附件备注
序号 | 设备名称 | 型号 | 数量 | 安装位置 | 设备类别 | 能源/燃料品种 | 蒸发量 (t/h) | 热功率 (MW) | 收到基低位发热量 (kJ/kg或kJ/m³) | 干燥无灰基挥发分 (%) | 设计热效率 (%) | 1级热效率 (%) | 2级热效率 (%) | 3级热效率 (%) | 能效等级 | 铭牌照片 | 填表备注 | 自动备注

## 热处理设备
热处理设备 - 《清洁节能热处理装备技术要求及评价体系》（GB/T 36561-2018） | [18 empty] | 数量合计
基础信息 |  |  |  |  | 设备参数 | [7 empty] | 计算辅助结果 |  |  | 标准查询结果 |  |  | 结论 | 附件备注
序号 | 设备名称 | 型号 | 数量 | 安装位置 | 设备类别 | 能源类型 | 额定功率 (kW) | 额定温度 (℃) | 总折合重量 (t) | 电炉总耗电量 (kW·h) | 燃料总耗量 (m³) | 燃料热值 (kJ/m³) | 燃料系数 | 电炉可比单耗 (kW·h/t) | 燃料炉可比单耗 (kgce/t) | 一等指标 (按炉型) | 二等指标 (按炉型) | 三等指标 (按炉型) | 评价等级 | 铭牌照片 | 填表备注 | 自动备注

## 热泵和冷水机组
热泵和冷水机组 - 《热泵和冷水机组能效限定值及能效等级》（GB 19577-2024） | [23 empty] | 数量合计
基础信息 |  |  |  |  | 设备参数 | [13 empty] | 计算辅助结果 |  | 标准查询结果 |  |  | 结论 | 附件备注
序号 | 设备名称 | 型号 | 数量 | 安装位置 | 设备类别 | 产品标准 | 机组型式 | 冷却/热源方式 | 能效评价指标体系 | 名义制冷量 (kW) | 名义制热量 (kW) | 额定功率 (kW) | 分级指标名称（自动） | 分级指标设计值 (无量纲) | 辅助约束指标1名称（自动） | 辅助约束指标1设计值 (无量纲) | 辅助约束指标2名称（自动） | 辅助约束指标2设计值 (无量纲) | 适用标准表（自动） | 容量分档（自动） | 1级标准值 (无量纲) | 2级标准值 (无量纲) | 3级标准值 (无量纲) | 能效等级 | 铭牌照片 | 填表备注 | 自动备注

## 热泵热水机
热泵热水机（器） - 《热泵热水机（器）能效限定值及能效等级》（GB 29541-2013） | [15 empty] | 数量合计
基础信息 |  |  |  |  | 设备参数 | [5 empty] | 标准查询结果 |  |  |  |  | 结论 | 附件备注
序号 | 设备名称 | 型号 | 数量 | 安装位置 | 设备类别 | 加热方式 | 是否提供水泵 | 制热量 (kW) | 额定功率 (kW) | 性能系数 (W/W) | 1级性能系数 (W/W) | 2级性能系数 (W/W) | 3级性能系数 (W/W) | 4级性能系数 (W/W) | 5级性能系数 (W/W) | 能效等级 | 铭牌照片 | 填表备注 | 自动备注

## 风管送风式空调
风管送风式空调机组 - 《风管送风式空调机组能效限定值及能效等级》（GB 37479-2019） | [16 empty] | 数量合计
基础信息 |  |  |  |  | 设备参数 | [8 empty] | 标准查询结果 |  |  | 结论 | 附件备注
序号 | 设备名称 | 型号 | 数量 | 安装位置 | 设备类别 | 冷却方式 | 机组类型 | 焓差类型 | 名义制冷量 (kW) | 额定功率 (kW) | 设计指标名称 | 设计指标值 (按指标) | 设计指标单位 | 1级对应指标 (按指标) | 2级对应指标 (按指标) | 3级对应指标 (按指标) | 能效等级 | 铭牌照片 | 填表备注 | 自动备注

## 单元式空调
单元式空气调节机 - 《单元式空气调节机能效限定值及能效等级》（GB 19576-2019） | [15 empty] | 数量合计
基础信息 |  |  |  |  | 设备参数 | [7 empty] | 标准查询结果 |  |  | 结论 | 附件备注
序号 | 设备名称 | 型号 | 数量 | 安装位置 | 设备类别 | 冷却方式 | 机组类型 | 名义制冷量 (kW) | 额定功率 (kW) | 设计指标名称 | 设计指标值 (按指标) | 设计指标单位 | 1级对应指标 (按指标) | 2级对应指标 (按指标) | 3级对应指标 (按指标) | 能效等级 | 铭牌照片 | 填表备注 | 自动备注

## 多联式空调
多联式空调（热泵）机组 - 《多联式空调（热泵）机组能效限定值及能效等级》（GB 21454-2021） | [26 empty] | 数量合计
基础信息 |  |  |  |  | 设备参数 | [10 empty] | 计算辅助结果 |  | 标准查询结果 | [8 empty] | 结论 | 附件备注
序号 | 设备名称 | 型号 | 数量 | 安装位置 | 设备类别 | 水冷式类型 | 名义制冷量 (kW) | 名义制热量 (kW) | 额定功率 (kW) | 机外静压 (Pa) | 分级指标名称（自动） | 分级指标设计值 (无量纲) | EER设计值（用于EERmin校核） (W/W) | COP(-12℃)设计值 (W/W) | COP(-20℃)设计值 (W/W) | 适用标准表（自动） | 容量分档（自动） | 分级查询指标（自动） | 分级指标1级标准值 (无量纲) | 分级指标2级标准值 (无量纲) | 分级指标3级标准值 (无量纲) | EERmin 1级标准值 (W/W) | EERmin 2级标准值 (W/W) | EERmin 3级标准值 (W/W) | COP(-12℃)最低标准值 (W/W) | COP(-20℃)最低标准值 (W/W) | 能效等级 | 铭牌照片 | 填表备注 | 自动备注

## 注意事项
设备能效分析空白模板 - 填写说明
填写方法 | 第4行起填写。电动机、离心泵、潜水电泵、离心通风机和轴流通风机预留100行，其余设备预留10行；表格末行可继续扩展。第二行统一为基础信息、设备参数、计算辅助结果、标准查询结果、结论、附件备注。 |  |  |  |  | 颜色图例（离心泵页）
百分数 | 效率按百分数本值填写：98%填写98，不得填写0.98；一般效率允许1～100。 |  |  |  |  | 人工填写/选择 | 浅绿色 | 含下拉、铭牌照片和备注
锅炉例外 | 锅炉类别已包含燃烧方式、冷凝和余热回收信息；燃料类别不再填写。燃气冷凝锅炉设计热效率允许1～110，其他类别为1～100。 |  |  |  |  | 计算/标准结果 | 浅灰色 | 计算辅助、标准查询及1～3级效率
图片要求 | 铭牌照片必须使用桌面版Excel的“置于单元格”方式，不接受浮动图片。 |  |  |  |  | 最终能效等级 | 蓝色 | 公式生成
自动备注 | 离心泵页自动备注统一使用“无法判定”“不适用”“资料待完善”三类提示，不改写原始输入；泵输出功率/额定功率低于0.5时提示“额定功率过高”，高于0.8时提示“额定功率过低”。 |  |  |  |  | 自动备注 | 浅红色 | 公式生成
锁定内容 | 序号、表头、计算辅助、标准结果、最终能效等级、自动备注和配置均锁定；保护无密码。离心泵的部分单双吸/级数由设备类别自动带出，并通过数据验证限制不符合类别的输入。
本版边界 | 离心泵页已实现GB 19762-2025计算与能效判定；超出对应泵型流量范围，或石油化工离心泵Q≤5、比转数ns超出20～300时，结论显示“不适用”；设备类别为“其他（请备注说明）”时显示“无法判定”。
离心泵口径 | 离心泵用于GB 19762-2025判级时，流量、扬程、转速和泵效率按标准规定点（全/最大叶轮直径、设计基型转速下最高效率点）参数填写；双吸泵比转数自动取1/2流量，多级泵按单级扬程计算。
本模板采用的能效及评价标准目录
对应sheet | 标准编号 | 标准名称 | 标准属性 | 发布日期 | 实施日期 | 当前状态 | 适用范围摘要 | 备注
变压器 | GB 20052-2024 | 电力变压器能效限定值及能效等级 | 强制性国家标准 | 2024-04-29 | 2025-02-01 | 现行 | 标准规定范围内的油浸式、干式电力变压器及新能源发电侧变压器；不含充气式、塔筒和机舱变压器。 | 原文：1. GB 20052-2024…pdf
电动机 | GB 18613-2020 | 电动机能效限定值及能效等级 | 强制性国家标准 | 2020-05-29 | 2021-06-01 | 现行 | 额定电压1000V以下的标准范围内三相异步电动机及空调器风扇用小功率电动机。 | 原文：2. GB 18613-2020…pdf
电动机 | GB 30254-2024 | 高压三相笼型异步电动机能效限定值及能效等级 | 强制性国家标准 | 2024-08-23 | 2025-09-01 | 现行 | 50Hz、连续工作制的立式、卧式及防爆型高压三相笼型异步电动机，按电压、冷却方式和功率范围分类。 | 原文：3. GB 30254-2024…pdf
电动机 | GB 30253-2024 | 永磁同步电动机能效限定值及能效等级 | 强制性国家标准 | 2024-09-29 | 2025-10-01 | 现行 | 连续工作制的一般用途或防爆用途永磁同步电动机，含异步起动、变频调速和电梯用产品。 | 原文：4. GB 30253-2024…pdf
空压机 | GB 19153-2019 | 容积式空气压缩机能效限定值及能效等级 | 强制性国家标准 | 2019-12-31 | 2020-07-01 | 现行 | 标准规定型式、压力和功率范围内的一般用喷油回转、变转速、往复活塞及全无油润滑容积式空气压缩机。 | 原文：5. GB 19153-2019…pdf
离心泵 | GB 19762-2025 | 离心泵能效限定值及能效等级 | 强制性国家标准 | 2025-02-28 | 2026-03-01 | 现行 | 清水离心泵和石油化工离心泵；不适用于非金属离心泵和无轴封回转动力泵。 | 清水泵与石油化工泵合并
离心通风机；轴流通风机 | GB 19761-2020 | 通风机能效限定值及能效等级 | 强制性国家标准 | 2020-05-29 | 2021-06-01 | 现行 | 一般用途离心、轴流及外转子直联前向多翼离心通风机；标准列明的专用风机除外。 | 按参数体系拆分为两个sheet
鼓风机 | GB 28381-2012 | 离心鼓风机能效限定值及节能评价值 | 强制性国家标准 | 2012-05-11 | 2012-09-01 | 现行/本版启用 | 单级双支撑低速、多级低速、单级双支撑高速和多级高速离心鼓风机。 | 本版采用两档评价口径
潜水电泵 | GB 32030-2022 | 潜水电泵能效限定值及能效等级 | 强制性国家标准 | 2022-12-29 | 2024-01-01 | 现行 | 标准覆盖的小型和大中型潜水电泵产品，包括QDX、QD、QX、QY、QS、QXR、QXL等型式。 | 原文：10. GB 32030-2022…pdf
工业锅炉 | GB 24500-2020 | 工业锅炉能效限定值及能效等级 | 强制性国家标准 | 2020-05-29 | 2021-06-01 | 现行 | 以煤、生物质、油、气等为燃料的标准范围内工业蒸汽锅炉和热水锅炉，按燃烧方式和燃料特性分类。 | 原文：11. GB 24500-2020…pdf
热处理设备 | GB/T 36561-2018 | 清洁节能热处理装备技术要求及评价体系 | 推荐性国家标准 | 2018-07-13 | 2019-02-01 | 现行 | 清洁节能热处理装备的技术要求与一等、二等、三等评价体系，按标准炉型及能源类型分类。 | 推荐性评价标准
热泵和冷水机组 | GB 19577-2024 | 热泵和冷水机组能效限定值及能效等级 | 强制性国家标准 | 2024-04-29 | 2025-02-01 | 现行 | 蒸气压缩冷水机组、低温空气源、水地源、吸收式、高温热泵、间接蒸发冷却及一体式机组等八类产品。 | 原文：13. GB 19577-2024…pdf
热泵热水机 | GB 29541-2013 | 热泵热水机（器）能效限定值及能效等级 | 强制性国家标准 | 2013-06-09 | 2013-10-01 | 现行 | 电动机驱动、蒸气压缩循环、以空气为热源并以提供热水为目的的热泵热水机（器）。 | 五级能效
风管送风式空调 | GB 37479-2019 | 风管送风式空调机组能效限定值及能效等级 | 强制性国家标准 | 2019-04-04 | 2020-05-01 | 现行 | 风管送风式空调（热泵）机组和直接蒸发式全新风空气处理机组。 | 原文：15. GB 37479-2019…pdf
单元式空调 | GB 19576-2019 | 单元式空气调节机能效限定值及能效等级 | 强制性国家标准 | 2019-04-04 | 2020-05-01 | 现行 | 标准范围内普通及专用单元式空气调节机；不适用于多联式空调机组。 | 原文：16. GB 19576-2019…pdf
多联式空调 | GB 21454-2021 | 多联式空调（热泵）机组能效限定值及能效等级 | 强制性国家标准 | 2021-10-11 | 2022-11-01 | 现行 | 采用风冷式或水冷式冷凝器的多联式空调（热泵）机组，以及低温多联机。 | 原文：17. GB 21454-2021…pdf
鼓风机（后续版本） | GB 28381-2026 | 鼓风机能效限定值及能效等级 | 强制性国家标准 | 2026-03-31 | 2027-04-01 | 已发布、未实施 | 覆盖透平式与容积式鼓风机的新三等级标准。 | 本版不启用其字段和指标；2027-04-01后另行升级

## 模板说明
设备能效分析空白模板 V6 - 详细说明
模板基准日期 | 2026-09-25
适用环境 | 桌面版 Microsoft Excel；无宏工作簿
数据口径 | 设备参数原则上按出厂设计值、额定值或铭牌值填写；离心泵用于GB 19762-2025判级的流量、扬程、转速和泵效率按标准规定点（最高效率点）口径。
可见设备sheet | 电动机、空压机、离心泵、离心通风机、轴流通风机、鼓风机、潜水电泵、工业锅炉、热处理设备、热泵和冷水机组、热泵热水机、风管送风式空调、单元式空调、多联式空调、变压器
大容量预留 | 电动机、离心泵、潜水电泵、离心通风机、轴流通风机各100行；其余设备各10行，表格可继续扩展
第2行分组 | 基础信息｜设备参数｜计算辅助结果｜标准查询结果｜结论｜附件备注
可编辑颜色 | 离心泵页：人工填写、下拉选择、铭牌照片和备注/其他证明材料统一为浅绿色。
锁定颜色 | 离心泵页：计算辅助、标准查询及1～3级效率为浅灰色；最终能效等级为蓝色；自动备注为浅红色。
图片要求 | 铭牌照片使用 Excel 的“置于单元格”方式；浮动图片不计入照片字段
保护方式 | 设备表、注意事项、模板说明和配置均启用无密码保护；仅允许的输入区可编辑，计算/标准结果等保持锁定。
变压器 | 设备类别承担GB 20052-2024主要表路由；少数表内特殊分支统一通过“标准条件”选择。短路阻抗为手动记录字段，本阶段不参与自动判级。铁芯材质、绝缘耐热等级、连接组标号不再单独占列，其必要信息并入“标准条件”。
字段与清洗规则
规则类别 | 处理说明
序号 | 由公式按当前数据行自动连续编号；排序后按当前行重新编号。
百分数 | 效率填写百分数本值，例如95%填写95；离心泵泵效率限制1～100，不使用百分比单元格格式。
枚举 | 正常填写使用停止型下拉；离心泵单双吸仅允许“单吸/双吸”，设备类别保留“其他（请备注说明）”兜底项。
数值 | 数量为正整数；容量、功率、流量、压力、损耗等按字段规则校验。离心泵超出标准适用/计算范围时保留原值，不外推公式，能效等级显示“不适用”。
关联下拉 | 离心泵的单双吸和级数按设备类别自动带出或强制填写：单级单吸/双吸清水泵自动确定单双吸且级数为1；管道清水泵和单级石油化工泵级数为1；多级泵单双吸必选、级数≥2。
电动机 | 三类标准合并到一张表；频率为文本；额定电压统一为kV文本档；统一填写“效率”，变频调速永磁同步电动机按90%额定转速口径填写。
锅炉 | 设备类别包含燃烧方式、冷凝和余热回收信息；删除燃料类别字段；电锅炉由设备类别识别。
标准查询结果 | 离心泵页已按GB 19762-2025实现比转数、清水泵Ci、石油化工泵ηb/Δη/η0、1～3级效率及最终能效等级判定；其他设备页保持原有阶段边界。
自动备注 | 离心泵页自动备注统一使用“无法判定：”“不适用：”“资料待完善：”三类开头；不改写输入。

## 配置 (hidden)
sheet | 字段ID | 显示名称 | 字段分组 | 数据类型 | 单位 | 是否可编辑 | 必填条件 | 验证规则 | 最小值 | 最大值 | 枚举集合 | 清洗规则 | 自动备注规则 | 标准编号 | 条款/表号 | EV_TRANSFORMER_CATEGORY | EV_MOTOR_CATEGORY | EV_POLES_LV | EV_POLES_HV | EV_POLES_PMSM | EV_MOTOR_VOLTAGE | EV_COOLING_MOTOR_HV | EV_COOLING_PMSM | EV_COMPRESSOR_CATEGORY | EV_COMPRESSOR_COOLING | EV_PUMP_CATEGORY | EV_CENTRIFUGAL_FAN_CATEGORY | EV_AXIAL_FAN_CATEGORY | EV_TRANSMISSION | EV_SUCTION | EV_YES_NO | EV_BLOWER_CATEGORY | EV_SUBMERSIBLE_CATEGORY | EV_SUB_FORM_SMALL | EV_SUB_FORM_LARGE | EV_SUB_FORM_WASTE | EV_SUB_FORM_WELL | EV_SUB_FORM_MIXED | EV_SUB_FORM_ALL | EV_BOILER_CATEGORY | EV_FUEL | EV_HEAT_TREAT_CATEGORY | EV_ENERGY_TYPE | EV_HP_CHILLER_CATEGORY | EV_PRODUCT_STANDARD_HP | EV_HP_UNIT_TYPE | EV_HP_SOURCE | EV_HP_SOURCE_ALL | EV_HP_SOURCE_COMFORT | EV_HP_SOURCE_DATA | EV_HP_SOURCE_LOWTEMP | EV_HP_SOURCE_WATER | EV_HP_SOURCE_ABS | EV_HP_SOURCE_HIGH | EV_HP_SOURCE_EVAP | EV_HP_SOURCE_INTEGRATED | EV_HP_STD_ALL | EV_HP_STD_COMFORT | EV_HP_STD_DATA | EV_HP_STD_LOWTEMP | EV_HP_STD_WATER | EV_HP_STD_ABS | EV_HP_STD_HIGH | EV_HP_STD_EVAP | EV_HP_STD_INTEGRATED | EV_HP_UNIT_COMFORT | EV_HP_UNIT_DATA | EV_HP_UNIT_LOWTEMP | EV_HP_UNIT_WATER | EV_HP_UNIT_ABS | EV_HP_UNIT_HIGH | EV_HP_UNIT_EVAP | EV_HP_UNIT_INTEGRATED | EV_HP_UNIT_ALL | EV_HP_EVAL_SYSTEM | EV_HPWH_CATEGORY | EV_HEATING_METHOD | EV_DUCT_CATEGORY | EV_AC_COOLING_DUCT | EV_AC_MODE | EV_ENTHALPY | EV_UNITARY_CATEGORY | EV_AC_COOLING_UNITARY | EV_MULTI_CATEGORY | EV_WATER_SOURCE | EV_MULTI_WATER | EV_MULTI_NA | condition_key | display_value | category | capacity_min | capacity_max | required | branch_code | detail | sort_order | capacity_rule | EV_TR_COND_T1 | EV_TR_COND_T2 | EV_TR_COND_T2_630 | EV_TR_COND_DIRECTION | EV_TR_COND_T15_NORMAL | EV_TR_COND_T15_BOTH | EV_TR_COND_T15_SPECIAL | EV_TR_COND_T27 | EV_TR_COND_T28 | EV_TR_COND_THERMAL | EV_TR_COND_NONE | min_inclusive | max_inclusive
变压器 | seq | 序号 | 基础信息 | 整数 | - | 否 | 公式生成 | 无 |  |  |  | 锁定公式列，不清洗 | 公式锁定并随表格扩展 | GB 20052-2024 | 表1～表35 | 10kV油浸式三相双绕组无励磁调压配电变压器 | 三相异步电动机 | 2 | 2 | 2 | 0.2 | IC01 | IC81W | 一般用喷油回转（工频） | 风冷 | 单级单吸清水离心泵 | 离心通风机 | 轴流通风机 | A式传动（普通电动机直联） | 单吸 | 是 | 单级双支撑低速离心鼓风机 | 小型潜水电泵 | QDX和QD | 离心式 | 旋流式 | 充水式 | 蜗壳式 | QDX和QD | 层状燃烧燃煤锅炉 | 烟煤 | 传送式连续炉 | 燃料油 | 蒸气压缩循环冷水（热泵）机组-舒适型 | GB/T 18430.1 | 舒适型 | 水冷式 | 水冷式 | 水冷式 | 水冷式 | 空气源 | 地下水式 | 饱和蒸汽 | 空气源 | 蒸发冷却式 | 风冷式 | GB/T 18430.1 | GB/T 18430.1 | GB/T 18430.1 | GB/T 25127.1 | GB/T 19409 | GB/T 18431 | GB/T 25861 | JB/T 14642 | JB/T 14640 | 舒适型 | 数据中心专用型 | 地板采暖型 | 冷热风型-热泵型 | 饱和蒸汽压力0.4MPa | 循环供水式热泵高温热水机组 | H1a | 外冷式 | 舒适型 | 综合部分负荷/季节性能指标体系（表1） | 普通型 | 一次加热式 | 风管送风式空调（热泵）机组 | 风冷式 | 单冷型 | 小焓差 | 普通单元式空调机 | 风冷式 | 风冷式单冷型多联机 | 水环式 | 水环式 | 不适用 | EV_TR_COND_T1 | 电工钢带｜Dyn11/Yzn11 | 10kV油浸式三相双绕组无励磁调压配电变压器 |  |  | 是 | T01_ES_DYN | 表1；电工钢带；Dyn11/Yzn11。 | 1 | 全部容量 | [11 empty] | GB20052-T01 | 电工钢，Dyn11/Yzn11 | 电工钢，B级（100℃） | 光伏 | 光伏，B级（100℃） | 光伏 | 光伏，B级（100℃） | 光伏 | 光伏，B级（100℃） | 光伏
变压器 | device_name | 设备名称 | 基础信息 | 文本 | - | 是 | 整行启用时必填 | 无 |  |  |  | 去首尾空格；全角转半角；保留原值，不自动改写 | 异常时写入自动备注；不改写原值 | GB 20052-2024 | 表1～表35 | 10kV干式三相双绕组无励磁调压配电变压器 | 电容起动异步电动机 | 4 | 4 | 4 | 0.4 | IC11 | IC86W | 一般用变转速喷油回转 | 液冷 | 单级双吸清水离心泵 | 外转子电机直联前向多翼离心风机 | 其他（请备注说明） | 外转子电机直联 | 双吸 | 否 | 多级低速离心鼓风机 | 大中型潜水电泵 | QX和Q | 轴流式 | 轴流式 | 充油式 | 导叶式 | QX和Q | 流化床燃烧燃煤锅炉 | 贫煤 | 震底式连续炉 | 发生炉煤气（1250kcal/m³～1350kcal/m³） | 蒸气压缩循环冷水（热泵）机组-数据中心专用型 | GB/T 18430.2 | 数据中心专用型 | 风冷式 | 风冷式 | 风冷式 | 风冷式 | 风冷式 | 地埋管式 | 直燃 | 水冷式 | 其他（请备注说明） | 水冷式 | GB/T 18430.2 | GB/T 18430.2 | GB/T 18430.2 | GB/T 25127.2 | 其他（请备注说明） | GB/T 18362 | 其他（请备注说明） | 其他（请备注说明） | JB/T 12839 | 其他（请备注说明） | 其他（请备注说明） | 风机盘管型 | 冷热水型-单热型 | 饱和蒸汽压力0.6MPa | 其他（请备注说明） | H2a | 内冷式 | 数据中心专用型 | 制冷性能系数COPc指标体系（表2） | 低温型 | 循环加热式 | 直接蒸发式全新风空气处理机组 | 水冷式（水环式） | 热泵型 | 大焓差 | 计算机和数据处理机房用单元式空调机 | 水冷式 | 风冷式热泵型多联机 | 地埋管式 | 地埋管式 |  | EV_TR_COND_T1 | 电工钢带｜Yyn0 | 10kV油浸式三相双绕组无励磁调压配电变压器 |  |  | 是 | T01_ES_YYN0 | 表1；电工钢带；Yyn0。 | 2 | 全部容量 | [11 empty] | GB20052-T02 | 电工钢，Yyn0 | 电工钢，F级（120℃） | 风电 | 光伏，F级（120℃） | 风电 | 光伏，F级（120℃） | 风电 | 光伏，F级（120℃） | 风电
变压器 | model | 型号 | 基础信息 | 文本 | - | 是 | 整行启用时必填 | 无 |  |  |  | 去首尾空格；统一字母大小写、连接符和全半角；保留原值 | 异常时写入自动备注；不改写原值 | GB 20052-2024 | 表1～表35 | 35kV油浸式三相双绕组无励磁调压电力变压器 | 电容运转异步电动机 | 6 | 6 | 6 | 3（3.3） | IC21 | IC71W(IC3W7) | 一般用往复活塞 | 不适用 | 管道清水离心泵 | 其他（请备注说明） |  | 其他传动 |  | 不适用 | 单级双支撑高速离心鼓风机 | 污水污物潜水电泵 | QY | 混流式（蜗壳） | 混流式 | 屏蔽式 | 其他（请备注说明） | QY | 生物质锅炉 | 无烟煤 | 推送式连续炉 | 发生炉煤气（1400kcal/m³～2200kcal/m³） | 低环境温度空气源热泵（冷水）机组 | GB/T 25127.1 | 地板采暖型 | 蒸发冷却式 | 蒸发冷却式 | 蒸发冷却式 | 蒸发冷却式 | 其他（请备注说明） | 地表水式 | 其他（请备注说明） | 其他（请备注说明） |  | 蒸发冷却式 | GB/T 25127.1 | 其他（请备注说明） | 其他（请备注说明） | 其他（请备注说明） |  | 其他（请备注说明） |  |  | 其他（请备注说明） |  |  | 散热器型 | 冷热水型-热泵型 | 饱和蒸汽压力0.8MPa |  | H3a | 内外冷串联式 | 地板采暖型 | 对应产品类别指标体系（表3～表8） | 其他（请备注说明） | 静态加热式 | 其他（请备注说明） | 不适用 | 不适用 | 不适用 | 通讯基站用单元式空气调节机 | 乙二醇经济冷却式 | 水冷式多联机 | 地下水式 | 地下水式 |  | EV_TR_COND_T1 | 非晶合金｜Dyn11/Yzn11 | 10kV油浸式三相双绕组无励磁调压配电变压器 |  |  | 是 | T01_AM_DYN | 表1；非晶合金；Dyn11/Yzn11。 | 3 | 全部容量 | [11 empty] | GB20052-T03 | 非晶合金，Dyn11/Yzn11 | 电工钢，H级（145℃） | 储能 | 光伏，H级（145℃） | 储能 | 光伏，H级（145℃） | 储能 | 光伏，H级（145℃） | 储能
变压器 | quantity | 数量 | 基础信息 | 整数 | - | 是 | 整行启用时必填 | 正整数 | 1 |  |  | 去首尾空格；全角转半角；保留原值，不自动改写 | 异常时写入自动备注；不改写原值 | GB 20052-2024 | 表1～表35 | 35kV油浸式三相双绕组有载调压电力变压器 | 双值电容异步电动机 | 8 | 8 | 8 | 6 | IC31 | IC411 | 全无油润滑往复活塞 | 其他（请备注说明） | 多级清水离心泵 |  |  | 不适用 |  | 其他（请备注说明） | 多级高速离心鼓风机 | 井用潜水电泵 | QS | 混流式（导叶） | 其他式 | 单相 |  | QS | 室燃燃烧锅炉（无冷凝） | 褐煤 | 滚筒式连续炉 | 城市煤气/焦炉煤气 | 水（地）源热泵机组 | GB/T 25127.2 | 风机盘管型 | 空气源 | 空气源 | 其他（请备注说明） | 其他（请备注说明） |  | 水环式 |  |  |  | 其他（请备注说明） | GB/T 25127.2 | [10 empty] | 其他（请备注说明） | 其他（请备注说明） | 直燃型机组 |  | H4a | 蒸发冷却式冷却塔式 | 风机盘管型 | 其他（请备注说明） |  | 不适用 |  | 其他（请备注说明） | 其他（请备注说明） | 其他（请备注说明） | 恒温恒湿型单元式空调机 | 风冷双冷源式 | 低温多联机 | 不适用 | 其他（请备注说明） |  | EV_TR_COND_T1 | 非晶合金｜Yyn0 | 10kV油浸式三相双绕组无励磁调压配电变压器 |  |  | 是 | T01_AM_YYN0 | 表1；非晶合金；Yyn0。 | 4 | 全部容量 | [11 empty] | GB20052-T04 | 非晶合金，Yyn0 | 非晶合金，B级（100℃） |  | 风电，B级（100℃） |  | 风电，B级（100℃） |  | 风电，B级（100℃）
变压器 | location | 安装位置 | 基础信息 | 文本 | - | 是 | 可选 | 无 |  |  |  | 去首尾空格；全角转半角；保留原值，不自动改写 | 异常时写入自动备注；不改写原值 | GB 20052-2024 | 表1～表35 | 66kV油浸式三相双绕组无励磁调压电力变压器 | 空调器风扇用电容运转电动机 | 其他（请备注说明） | 10 | 10 | 10 | IC81W | IC416 | 有油润滑的直联便携式往复活塞 |  | 轻型多级清水离心泵（立式） |  |  | 其他（请备注说明） |  |  | 其他（请备注说明） | 混流潜水电泵 | QXR | 其他（请备注说明） | 其他（请备注说明） | 其他（请备注说明） |  | QXR | 室燃燃烧锅炉（燃气冷凝） | 生物质 | 箱式多用炉 | 天然气 | 溴化锂吸收式冷（温）水机组 | GB/T 19409 | 散热器型 | 水环式 | 水环式 |  |  |  | 其他（请备注说明） |  |  |  |  | GB/T 19409 | [12 empty] | 其他（请备注说明） |  | H5a | 风冷式 | 散热器型 |  |  | 其他（请备注说明） |  |  |  |  | 其他（请备注说明） | 水冷双冷源式 | 其他（请备注说明） | 其他（请备注说明） |  |  | EV_TR_COND_T1 | 其他（请备注说明） | 10kV油浸式三相双绕组无励磁调压配电变压器 |  |  | 是 | T01_OTHER | 表1：选择“其他”时请在填表备注中说明。 | 5 | 全部容量 | [11 empty] | GB20052-T05 |  | 非晶合金，F级（120℃） |  | 风电，F级（120℃） |  | 风电，F级（120℃） |  | 风电，F级（120℃）
变压器 | category | 设备类别 | 设备参数 | 文本 | - | 是 | 整行启用时必填 | 停止型下拉；粘贴后由自动备注复核 |  |  | EV_TRANSFORMER_CATEGORY | 去首尾空格；全角转半角；保留原值，不自动改写 | 异常时写入自动备注；不改写原值 | GB 20052-2024 | 表1～表35 | 66kV油浸式三相双绕组有载调压电力变压器 | 空调器风扇用无刷直流电动机 |  | 12 | 12 | 其他（请备注说明） | IC611 | IC511 | 无油润滑的直联便携式往复活塞 |  | 轻型多级清水离心泵（卧式） | [6 empty] | 其他（请备注说明） | QXL |  |  |  |  | QXL | 有机热载体锅炉（带余热回收） | 天然气 | 井式炉-中温炉 | 电力 | 蒸气压缩循环高温热泵机组 | GB/T 18431 | 冷热风型-热泵型 | 地下水式 | 地下水式 | [8 empty] | GB/T 18431 | [14 empty] | H1b | 其他（请备注说明） | 冷热风型-热泵型 | [8 empty] | 不适用 |  |  |  |  | EV_TR_COND_T2 | 电工钢带｜B(100℃) | 10kV干式三相双绕组无励磁调压配电变压器 |  |  | 是 | T02_ES_B_GENERAL | 表2；电工钢带；B(100℃)；额定容量不等于630 kVA，不分阻抗组。 | 1 | 额定容量≠630 kVA | [11 empty] | GB20052-T06 |  | 非晶合金，H级（145℃） |  | 风电，H级（145℃） |  | 风电，H级（145℃） |  | 风电，H级（145℃）
变压器 | rated_capacity | 额定容量 | 设备参数 | 数值 | kVA | 是 | 整行启用时必填 | 数值>0 | 0 |  |  | 去首尾空格；全角转半角；保留原值，不自动改写 | 异常时写入自动备注；不改写原值 | GB 20052-2024 | 表1～表35 | 110kV油浸式三相双绕组无励磁调压电力变压器（低压非35kV） | 高压三相笼型异步电动机 |  | 其他（请备注说明） | 16 |  | IC616 | IC611 | 其他（请备注说明） |  | 单级石油化工离心泵 | [7 empty] | 其他（请备注说明） |  |  |  |  | 离心式 | 有机热载体锅炉（无余热回收） | 燃油 | 井式炉-回火炉 | 其他（请备注说明） | 间接蒸发冷却冷水机组 | GB/T 18362 | 冷热水型-单热型 | 地埋管式 | 地埋管式 | [8 empty] | GB/T 18362 | [14 empty] | H2b |  | 冷热水型-单热型 | [8 empty] | 其他（请备注说明） |  |  |  |  | EV_TR_COND_T2 | 电工钢带｜F(120℃) | 10kV干式三相双绕组无励磁调压配电变压器 |  |  | 是 | T02_ES_F_GENERAL | 表2；电工钢带；F(120℃)；额定容量不等于630 kVA，不分阻抗组。 | 2 | 额定容量≠630 kVA | [11 empty] | GB20052-T07 |  |  |  | 储能，B级（100℃） |  | 储能，B级（100℃） |  | 储能，B级（100℃）
变压器 | standard_condition | 标准条件 | 设备参数 | 文本 | - | 是 | 按设备类别/容量条件必填 | 条件下拉；停止型；粘贴后由自动备注复核 |  |  | 由condition_key关联条件映射 | 去首尾空格；全角转半角；不得猜测或自动修改业务含义；本版只提示，不自动改写输入 | 条件缺失或与类别/容量不匹配时提示；“其他”要求填表备注说明 | GB 20052-2024 | 相关特殊分支：表1、2、9、13、15、27、28、30、32、34 | 110kV油浸式三相双绕组低压为35kV无励磁调压电力变压器 | 异步起动三相永磁同步电动机 |  |  | 20 |  | IC511 | IC616 |  |  | 多级石油化工离心泵 | [12 empty] | 轴流式 | 电锅炉 | 煤（室燃） | 井式炉-气体渗碳(氮)炉 |  | 一体式冷水（热泵）机组 | GB/T 25861 | 冷热水型-热泵型 | 地表水式 | 地表水式 | [8 empty] | GB/T 25861 | [14 empty] | H3b |  | 冷热水型-热泵型 | [13 empty] | EV_TR_COND_T2 | 电工钢带｜H(145℃) | 10kV干式三相双绕组无励磁调压配电变压器 |  |  | 是 | T02_ES_H_GENERAL | 表2；电工钢带；H(145℃)；额定容量不等于630 kVA，不分阻抗组。 | 3 | 额定容量≠630 kVA | [11 empty] | GB20052-T08 |  |  |  | 储能，F级（120℃） |  | 储能，F级（120℃） |  | 储能，F级（120℃）
变压器 | short_circuit_impedance | 短路阻抗 | 设备参数 | 文本 | % | 是 | 可选 | 无强制数值限制 |  |  |  | 去首尾空格；全角转半角；保留原值；不解析、不自动修改阻抗值 | 本阶段不解析、不参与判级；保留原始填写值 | GB 20052-2024 | 短路阻抗复核预留 | 110kV油浸式三相三绕组无励磁调压变压器 | 变频调速永磁同步电动机 |  |  | 24 |  | IC516 | IC516 |  |  | 其他类别 | [12 empty] | 混流式（蜗壳） | 其他（请备注说明） | 电力 | 箱式炉 |  | 其他（请备注说明） | JB/T 12840 | 饱和蒸汽压力0.4MPa | 饱和蒸汽 | 饱和蒸汽 | [8 empty] | JB/T 12840 | [14 empty] | H4b |  | 饱和蒸汽压力0.4MPa | [13 empty] | EV_TR_COND_T2 | 非晶合金｜B(100℃) | 10kV干式三相双绕组无励磁调压配电变压器 |  |  | 是 | T02_AM_B_GENERAL | 表2；非晶合金；B(100℃)；额定容量不等于630 kVA，不分阻抗组。 | 4 | 额定容量≠630 kVA | [11 empty] | GB20052-T09 |  |  |  | 储能，H级（145℃） |  | 储能，H级（145℃） |  | 储能，H级（145℃）
变压器 | no_load_loss | 空载损耗 | 设备参数 | 数值 | W | 是 | 整行启用时必填 | 数值>0 | 0 |  |  | 去首尾空格；全角转半角；保留原值，不自动改写 | 异常时写入自动备注；不改写原值 | GB 20052-2024 | 表1～表35 | 110kV油浸式三相双绕组有载调压电力变压器 | 电梯用永磁同步电动机 |  |  | 32 |  | IC411 | IC666 |  |  | 不确定类别 | [12 empty] | 混流式（导叶） |  | 其他（请备注说明） | 台车炉 |  |  | JB/T 14642 | 饱和蒸汽压力0.6MPa | 直燃 | 直燃 | [8 empty] | JB/T 14642 | [14 empty] | H5b |  | 饱和蒸汽压力0.6MPa | [13 empty] | EV_TR_COND_T2 | 非晶合金｜F(120℃) | 10kV干式三相双绕组无励磁调压配电变压器 |  |  | 是 | T02_AM_F_GENERAL | 表2；非晶合金；F(120℃)；额定容量不等于630 kVA，不分阻抗组。 | 5 | 额定容量≠630 kVA | [11 empty] | GB20052-T10
变压器 | load_loss | 负载损耗 | 设备参数 | 数值 | W | 是 | 整行启用时必填 | 数值>0 | 0 |  |  | 去首尾空格；全角转半角；保留原值，不自动改写 | 异常时写入自动备注；不改写原值 | GB 20052-2024 | 表1～表35 | 110kV油浸式三相三绕组有载调压电力变压器 | 其他（请备注说明） |  |  | 40 |  | 不适用 | 不适用 | [15 empty] | 旋流式 |  |  | 热处理电热浴炉 |  |  | JB/T 14640 | 饱和蒸汽压力0.8MPa | 不适用 | 不适用 | [8 empty] | JB/T 14640 | [14 empty] | 其他（请备注说明） |  | 饱和蒸汽压力0.8MPa | [13 empty] | EV_TR_COND_T2 | 非晶合金｜H(145℃) | 10kV干式三相双绕组无励磁调压配电变压器 |  |  | 是 | T02_AM_H_GENERAL | 表2；非晶合金；H(145℃)；额定容量不等于630 kVA，不分阻抗组。 | 6 | 额定容量≠630 kVA | [11 empty] | GB20052-T11
变压器 | no_load_1 | 空载损耗-1级 | 标准查询结果 | 数值 | W | 否 | 本阶段锁定预留 | 无 |  |  |  | 锁定预留，不清洗 | 本阶段不查询、不判定 | GB 20052-2024 | 表1～表35 | 220kV油浸式三相双绕组无励磁调压电力变压器（低压非66kV） |  |  |  | 48 |  | 其他（请备注说明） | 其他（请备注说明） | [15 empty] | 混流式 |  |  | 辊底炉 |  |  | JB/T 12839 | 直燃型机组 | 其他（请备注说明） | 其他（请备注说明） | [8 empty] | JB/T 12839 | [16 empty] | 直燃型机组 | [13 empty] | EV_TR_COND_T2 | 其他（请备注说明） | 10kV干式三相双绕组无励磁调压配电变压器 |  |  | 是 | T02_OTHER | 表2：选择“其他”时请在填表备注中说明。 | 7 | 额定容量≠630 kVA | [11 empty] | GB20052-T12
变压器 | no_load_2 | 空载损耗-2级 | 标准查询结果 | 数值 | W | 否 | 本阶段锁定预留 | 无 |  |  |  | 锁定预留，不清洗 | 本阶段不查询、不判定 | GB 20052-2024 | 表1～表35 | 220kV油浸式三相三绕组无励磁调压电力变压器 |  |  |  | 其他（请备注说明） | [18 empty] | 其他式 |  |  | 罩式炉 |  |  | 其他（请备注说明） | H1a | [10 empty] | 其他（请备注说明） | [16 empty] | H1a | [13 empty] | EV_TR_COND_T2_630 | 电工钢带｜B(100℃)｜阻抗4.0% | 10kV干式三相双绕组无励磁调压配电变压器 | 630 | 630 | 是 | T02_ES_B_UK4 | 表2；电工钢带；B(100℃)；额定容量630 kVA；短路阻抗4.0%。 | 1 | 额定容量=630 kVA | [11 empty] | GB20052-T13
变压器 | no_load_3 | 空载损耗-3级 | 标准查询结果 | 数值 | W | 否 | 本阶段锁定预留 | 无 |  |  |  | 锁定预留，不清洗 | 本阶段不查询、不判定 | GB 20052-2024 | 表1～表35 | 220kV油浸式三相双绕组低压为66kV无励磁调压电力变压器 | [22 empty] | 充水式 |  |  | 其他（请备注说明） |  |  |  | H2a | [27 empty] | H2a | [13 empty] | EV_TR_COND_T2_630 | 电工钢带｜F(120℃)｜阻抗4.0% | 10kV干式三相双绕组无励磁调压配电变压器 | 630 | 630 | 是 | T02_ES_F_UK4 | 表2；电工钢带；F(120℃)；额定容量630 kVA；短路阻抗4.0%。 | 2 | 额定容量=630 kVA | [11 empty] | GB20052-T14
变压器 | load_1 | 负载损耗-1级 | 标准查询结果 | 数值 | W | 否 | 本阶段锁定预留 | 无 |  |  |  | 锁定预留，不清洗 | 本阶段不查询、不判定 | GB 20052-2024 | 表1～表35 | 220kV油浸式三相双绕组有载调压电力变压器 | [22 empty] | 充油式 | [6 empty] | H3a | [27 empty] | H3a | [13 empty] | EV_TR_COND_T2_630 | 电工钢带｜H(145℃)｜阻抗4.0% | 10kV干式三相双绕组无励磁调压配电变压器 | 630 | 630 | 是 | T02_ES_H_UK4 | 表2；电工钢带；H(145℃)；额定容量630 kVA；短路阻抗4.0%。 | 3 | 额定容量=630 kVA | [11 empty] | GB20052-T15
变压器 | load_2 | 负载损耗-2级 | 标准查询结果 | 数值 | W | 否 | 本阶段锁定预留 | 无 |  |  |  | 锁定预留，不清洗 | 本阶段不查询、不判定 | GB 20052-2024 | 表1～表35 | 220kV油浸式三相三绕组有载调压电力变压器 | [22 empty] | 屏蔽式 | [6 empty] | H4a | [27 empty] | H4a | [13 empty] | EV_TR_COND_T2_630 | 非晶合金｜B(100℃)｜阻抗4.0% | 10kV干式三相双绕组无励磁调压配电变压器 | 630 | 630 | 是 | T02_AM_B_UK4 | 表2；非晶合金；B(100℃)；额定容量630 kVA；短路阻抗4.0%。 | 4 | 额定容量=630 kVA | [11 empty] | GB20052-T16
变压器 | load_3 | 负载损耗-3级 | 标准查询结果 | 数值 | W | 否 | 本阶段锁定预留 | 无 |  |  |  | 锁定预留，不清洗 | 本阶段不查询、不判定 | GB 20052-2024 | 表1～表35 | 220kV油浸式三相三绕组有载调压自耦电力变压器 | [22 empty] | 单相 | [6 empty] | H5a | [27 empty] | H5a | [13 empty] | EV_TR_COND_T2_630 | 非晶合金｜F(120℃)｜阻抗4.0% | 10kV干式三相双绕组无励磁调压配电变压器 | 630 | 630 | 是 | T02_AM_F_UK4 | 表2；非晶合金；F(120℃)；额定容量630 kVA；短路阻抗4.0%。 | 5 | 额定容量=630 kVA | [11 empty] | GB20052-T17
变压器 | conclusion | 能效等级 | 结论 | 文本 | - | 否 | 本阶段锁定预留 | 无 |  |  |  | 锁定预留，不清洗 | 本阶段不查询、不判定 | GB 20052-2024 | 表1～表35 | 330kV油浸式三相双绕组无励磁调压电力变压器 | [22 empty] | 蜗壳式 | [6 empty] | H1b | [27 empty] | H1b | [13 empty] | EV_TR_COND_T2_630 | 非晶合金｜H(145℃)｜阻抗4.0% | 10kV干式三相双绕组无励磁调压配电变压器 | 630 | 630 | 是 | T02_AM_H_UK4 | 表2；非晶合金；H(145℃)；额定容量630 kVA；短路阻抗4.0%。 | 6 | 额定容量=630 kVA | [11 empty] | GB20052-T18
变压器 | photo | 铭牌照片 | 附件备注 | 图片 | - | 是 | 整行启用时必填 | 无 |  |  |  | 仅接受Excel“置于单元格”图片；不接受浮动图片 | 为空时提示缺少铭牌照片 | GB 20052-2024 | 表1～表35 | 330kV油浸式三相三绕组无励磁调压电力变压器 | [22 empty] | 导叶式 | [6 empty] | H2b | [27 empty] | H2b | [13 empty] | EV_TR_COND_T2_630 | 电工钢带｜B(100℃)｜阻抗6.0%～8.0% | 10kV干式三相双绕组无励磁调压配电变压器 | 630 | 630 | 是 | T02_ES_B_UK6_8 | 表2；电工钢带；B(100℃)；额定容量630 kVA；短路阻抗6.0%～8.0%。 | 7 | 额定容量=630 kVA | [11 empty] | GB20052-T19
变压器 | fill_note | 填表备注 | 附件备注 | 文本 | - | 是 | 可选 | 无 |  |  |  | 去首尾空格；全角转半角；保留原值，不自动改写 | 异常时写入自动备注；不改写原值 | GB 20052-2024 | 表1～表35 | 330kV油浸式三相三绕组无励磁调压自耦电力变压器（串联绕组末端调压，中压110kV） | [22 empty] | 其他（请备注说明） | [6 empty] | H3b | [27 empty] | H3b | [13 empty] | EV_TR_COND_T2_630 | 电工钢带｜F(120℃)｜阻抗6.0%～8.0% | 10kV干式三相双绕组无励磁调压配电变压器 | 630 | 630 | 是 | T02_ES_F_UK6_8 | 表2；电工钢带；F(120℃)；额定容量630 kVA；短路阻抗6.0%～8.0%。 | 8 | 额定容量=630 kVA | [11 empty] | GB20052-T20
变压器 | auto_note | 自动备注 | 附件备注 | 公式 | - | 否 | 公式生成 | 无 |  |  |  | 锁定公式列，不清洗 | 公式锁定并随表格扩展 | GB 20052-2024 | 表1～表35 | 330kV油浸式三相三绕组有载调压自耦电力变压器（串联绕组末端调压，中压110kV） | [29 empty] | H4b | [27 empty] | H4b | [13 empty] | EV_TR_COND_T2_630 | 电工钢带｜H(145℃)｜阻抗6.0%～8.0% | 10kV干式三相双绕组无励磁调压配电变压器 | 630 | 630 | 是 | T02_ES_H_UK6_8 | 表2；电工钢带；H(145℃)；额定容量630 kVA；短路阻抗6.0%～8.0%。 | 9 | 额定容量=630 kVA | [11 empty] | GB20052-T21
[16 empty] | 330kV油浸式三相三绕组有载调压自耦电力变压器（中压110kV线端调压） | [29 empty] | H5b | [27 empty] | H5b | [13 empty] | EV_TR_COND_T2_630 | 非晶合金｜B(100℃)｜阻抗6.0%～8.0% | 10kV干式三相双绕组无励磁调压配电变压器 | 630 | 630 | 是 | T02_AM_B_UK6_8 | 表2；非晶合金；B(100℃)；额定容量630 kVA；短路阻抗6.0%～8.0%。 | 10 | 额定容量=630 kVA | [11 empty] | GB20052-T22
电动机 | seq | 序号 | 基础信息 | 整数 | - | 否 | 公式生成 | 无 |  |  |  | 锁定公式列，不清洗 | 公式锁定并随表格扩展 | GB 18613-2020；GB 30254-2024；GB 30253-2024 | 三项标准相应表格 | 330kV油浸式三相三绕组无励磁调压自耦电力变压器（中压220kV线端调压） | [29 empty] | 循环供水式热泵高温热水机组 | [27 empty] | 循环供水式热泵高温热水机组 | [13 empty] | EV_TR_COND_T2_630 | 非晶合金｜F(120℃)｜阻抗6.0%～8.0% | 10kV干式三相双绕组无励磁调压配电变压器 | 630 | 630 | 是 | T02_AM_F_UK6_8 | 表2；非晶合金；F(120℃)；额定容量630 kVA；短路阻抗6.0%～8.0%。 | 11 | 额定容量=630 kVA | [11 empty] | GB20052-T23
电动机 | device_name | 设备名称 | 基础信息 | 文本 | - | 是 | 整行启用时必填 | 无 |  |  |  | 去首尾空格；全角转半角；保留原值，不自动改写 | 异常时写入自动备注；不改写原值 | GB 18613-2020；GB 30254-2024；GB 30253-2024 | 三项标准相应表格 | 330kV油浸式三相三绕组有载调压自耦电力变压器（中压220kV线端调压） | [29 empty] | 数据中心标准机型 | [27 empty] | 外冷式 | [13 empty] | EV_TR_COND_T2_630 | 非晶合金｜H(145℃)｜阻抗6.0%～8.0% | 10kV干式三相双绕组无励磁调压配电变压器 | 630 | 630 | 是 | T02_AM_H_UK6_8 | 表2；非晶合金；H(145℃)；额定容量630 kVA；短路阻抗6.0%～8.0%。 | 12 | 额定容量=630 kVA | [11 empty] | GB20052-T24
电动机 | model | 型号 | 基础信息 | 文本 | - | 是 | 整行启用时必填 | 无 |  |  |  | 去首尾空格；统一字母大小写、连接符和全半角；保留原值 | 异常时写入自动备注；不改写原值 | GB 18613-2020；GB 30254-2024；GB 30253-2024 | 三项标准相应表格 | 500kV油浸式单相双绕组无励磁调压电力变压器 | [29 empty] | 数据中心大温差型 | [27 empty] | 内冷式 | [13 empty] | EV_TR_COND_T2_630 | 其他（请备注说明） | 10kV干式三相双绕组无励磁调压配电变压器 | 630 | 630 | 是 | T02_OTHER_630 | 表2：选择“其他”时请在填表备注中说明。 | 13 | 额定容量=630 kVA | [11 empty] | GB20052-T25
电动机 | quantity | 数量 | 基础信息 | 整数 | - | 是 | 整行启用时必填 | 正整数 | 1 |  |  | 去首尾空格；全角转半角；保留原值，不自动改写 | 异常时写入自动备注；不改写原值 | GB 18613-2020；GB 30254-2024；GB 30253-2024 | 三项标准相应表格 | 500kV油浸式三相双绕组无励磁调压电力变压器 | [29 empty] | 外冷式 | [27 empty] | 内外冷串联式 | [13 empty] | EV_TR_COND_DIRECTION | 升压 | 110kV油浸式三相三绕组无励磁调压变压器 |  |  | 否 | T09_UP | 表9；升压；短路阻抗组合仅记录分支，本阶段损耗限值不变。 | 1 | 全部容量 | [11 empty] | GB20052-T26
电动机 | location | 安装位置 | 基础信息 | 文本 | - | 是 | 可选 | 无 |  |  |  | 去首尾空格；全角转半角；保留原值，不自动改写 | 异常时写入自动备注；不改写原值 | GB 18613-2020；GB 30254-2024；GB 30253-2024 | 三项标准相应表格 | 500kV油浸式单相三绕组无励磁调压自耦电力变压器（中压线端调压） | [29 empty] | 内冷式 | [27 empty] | 蒸发冷却式冷却塔式 | [13 empty] | EV_TR_COND_DIRECTION | 降压 | 110kV油浸式三相三绕组无励磁调压变压器 |  |  | 否 | T09_DOWN | 表9；降压；短路阻抗组合仅记录分支，本阶段损耗限值不变。 | 2 | 全部容量 | [11 empty] | GB20052-T27
电动机 | category | 设备类别 | 设备参数 | 文本 | - | 是 | 整行启用时必填 | 停止型下拉；粘贴后由自动备注复核 |  |  | EV_MOTOR_CATEGORY | 去首尾空格；全角转半角；保留原值，不自动改写 | 异常时写入自动备注；不改写原值 | GB 18613-2020；GB 30254-2024；GB 30253-2024 | 三项标准相应表格 | 500kV油浸式单相三绕组有载调压自耦电力变压器（中压线端调压） | [29 empty] | 内外冷串联式 | [27 empty] | 风冷式 | [13 empty] | EV_TR_COND_DIRECTION | 其他（请备注说明） | 110kV油浸式三相三绕组无励磁调压变压器 |  |  | 否 | T09_OTHER | 表9：选择“其他”时请在填表备注中说明。 | 3 | 全部容量 | [11 empty] | GB20052-T28
电动机 | rated_voltage | 额定电压 | 设备参数 | 文本 | kV | 是 | 整行启用时必填 | 停止型下拉；粘贴后由自动备注复核 |  |  | EV_MOTOR_VOLTAGE | 去首尾空格；全角转半角；保留原值，不自动改写 | 异常时写入自动备注；不改写原值 | GB 18613-2020；GB 30254-2024；GB 30253-2024 | 三项标准相应表格 | 6kV油浸式三相双绕组无励磁调压新能源发电侧变压器（光伏/风电/储能，6kV~7.2kV/0.4kV~1.14kV） | [29 empty] | 蒸发冷却式冷却塔式 | [27 empty] | 其他（请备注说明） | [13 empty] | EV_TR_COND_DIRECTION | 升压 | 220kV油浸式三相三绕组无励磁调压电力变压器 |  |  | 否 | T13_UP | 表13；升压；短路阻抗组合仅记录分支，本阶段损耗限值不变。 | 4 | 全部容量 | [11 empty] | GB20052-T29
电动机 | rated_frequency | 额定频率 | 设备参数 | 文本 | Hz | 是 | 整行启用时必填 | 无 |  |  |  | 去首尾空格；全角转半角；保留原值，不自动改写 | 异常时写入自动备注；不改写原值 | GB 18613-2020；GB 30254-2024；GB 30253-2024 | 三项标准相应表格 | 6kV干式三相双绕组无励磁调压新能源发电侧变压器（光伏/风电/储能，6kV~7.2kV/0.4kV~1.14kV） | [29 empty] | 风冷式 | [41 empty] | EV_TR_COND_DIRECTION | 降压 | 220kV油浸式三相三绕组无励磁调压电力变压器 |  |  | 否 | T13_DOWN | 表13；降压；短路阻抗组合仅记录分支，本阶段损耗限值不变。 | 5 | 全部容量 | [11 empty] | GB20052-T30
电动机 | cooling | 冷却方式 | 设备参数 | 文本 | - | 是 | 高压产品条件必填 | 停止型下拉；粘贴后由自动备注复核 |  |  | EV_COOLING_MOTOR_HV | 去首尾空格；全角转半角；保留原值，不自动改写 | 异常时写入自动备注；不改写原值 | GB 18613-2020；GB 30254-2024；GB 30253-2024 | 三项标准相应表格 | 10kV油浸式三相双绕组无励磁调压新能源发电侧变压器（光伏/风电/储能，10kV~12kV/0.4kV~1.14kV） | [29 empty] | 其他（请备注说明） | [41 empty] | EV_TR_COND_DIRECTION | 其他（请备注说明） | 220kV油浸式三相三绕组无励磁调压电力变压器 |  |  | 否 | T13_OTHER | 表13：选择“其他”时请在填表备注中说明。 | 6 | 全部容量 | [11 empty] | GB20052-T31
电动机 | rated_power | 额定功率 | 设备参数 | 数值 | kW | 是 | 整行启用时必填 | 数值>0 | 0 |  |  | 去首尾空格；全角转半角；保留原值，不自动改写 | 异常时写入自动备注；不改写原值 | GB 18613-2020；GB 30254-2024；GB 30253-2024 | 三项标准相应表格 | 10kV干式三相双绕组无励磁调压新能源发电侧变压器（光伏/风电/储能，10kV~12kV/0.4kV~1.14kV） | [71 empty] | EV_TR_COND_T15_NORMAL | 普通组 | 220kV油浸式三相双绕组有载调压电力变压器 |  | 120000 | 否 | T15_NORMAL | 表15；额定容量小于120000 kVA：仅普通组。 | 1 | 额定容量<120000 kVA | [11 empty] | GB20052-T32
电动机 | poles | 极数 | 设备参数 | 整数 | 极 | 是 | 整行启用时必填 | 停止型下拉；粘贴后由自动备注复核 |  |  | EV_POLES_PMSM | 去首尾空格；全角转半角；保留原值，不自动改写 | 异常时写入自动备注；不改写原值 | GB 18613-2020；GB 30254-2024；GB 30253-2024 | 三项标准相应表格 | 35kV油浸式三相双绕组无励磁调压新能源发电侧变压器（光伏/风电/储能，35kV~38.5kV/0.4kV~1.14kV） | [71 empty] | EV_TR_COND_T15_BOTH | 普通组 | 220kV油浸式三相双绕组有载调压电力变压器 | 120000 | 180000 | 是 | T15_NORMAL | 表15；120000 kVA≤额定容量≤180000 kVA：普通组。 | 1 | 120000 kVA≤额定容量≤180000 kVA | [11 empty] | GB20052-T33
电动机 | rated_speed | 额定转速 | 设备参数 | 数值 | r/min | 是 | 整行启用时必填 | 数值>0 | 0 |  |  | 去首尾空格；全角转半角；保留原值，不自动改写 | 异常时写入自动备注；不改写原值 | GB 18613-2020；GB 30254-2024；GB 30253-2024 | 三项标准相应表格 | 35kV干式三相双绕组无励磁调压新能源发电侧变压器（光伏/风电/储能，35kV~38.5kV/0.4kV~1.14kV） | [71 empty] | EV_TR_COND_T15_BOTH | 低压66/69kV组 | 220kV油浸式三相双绕组有载调压电力变压器 | 120000 | 180000 | 是 | T15_LV66_69 | 表15；120000 kVA≤额定容量≤180000 kVA：低压66/69kV组。 | 2 | 120000 kVA≤额定容量≤180000 kVA | [11 empty] | GB20052-T34
电动机 | efficiency | 效率 | 设备参数 | 数值 | % | 是 | 整行启用时必填 | 百分数本值1～100 | 1 | 100 |  | 按设备类别填写标准对应效率；变频调速永磁同步电动机按90%额定转速口径填写 | 统一字段；不再单独填写90%额定转速效率 | GB 18613-2020；GB 30254-2024；GB 30253-2024 | 三项标准相应表格 | 66kV油浸式三相双绕组无励磁调压新能源发电侧变压器（光伏/风电/储能，66kV~72.5kV/0.4kV~1.14kV） | [71 empty] | EV_TR_COND_T15_BOTH | 其他（请备注说明） | 220kV油浸式三相双绕组有载调压电力变压器 | 120000 | 180000 | 是 | T15_OTHER | 表15：选择“其他”时请在填表备注中说明。 | 3 | 120000 kVA≤额定容量≤180000 kVA | [11 empty] | GB20052-T35
电动机 | grade1 | 1级对应效率指标 | 标准查询结果 | 数值 | % | 否 | 本阶段锁定预留 | 无 |  |  |  | 锁定预留，不清洗 | 本阶段不查询、不判定 | GB 18613-2020；GB 30254-2024；GB 30253-2024 | 三项标准相应表格 | 其他类别 | [71 empty] | EV_TR_COND_T15_SPECIAL | 低压66/69kV组 | 220kV油浸式三相双绕组有载调压电力变压器 | 180000 |  | 否 | T15_LV66_69 | 表15；额定容量大于180000 kVA：仅低压66/69kV组；240000 kVA为特殊组。 | 1 | 额定容量>180000 kVA | [11 empty] | OTHER_CATEGORY
电动机 | grade2 | 2级对应效率指标 | 标准查询结果 | 数值 | % | 否 | 本阶段锁定预留 | 无 |  |  |  | 锁定预留，不清洗 | 本阶段不查询、不判定 | GB 18613-2020；GB 30254-2024；GB 30253-2024 | 三项标准相应表格 | 不确定类别 | [71 empty] | EV_TR_COND_T27 | 阻抗组A | 500kV油浸式单相三绕组无励磁调压自耦电力变压器（中压线端调压） |  |  | 是 | T27_A | 表27：阻抗组A；高—中 12%；高—低 34%～38%；中—低 20%～22%。 | 1 | 全部容量 | [11 empty] | UNCERTAIN_CATEGORY
电动机 | grade3 | 3级对应效率指标 | 标准查询结果 | 数值 | % | 否 | 本阶段锁定预留 | 无 |  |  |  | 锁定预留，不清洗 | 本阶段不查询、不判定 | GB 18613-2020；GB 30254-2024；GB 30253-2024 | 三项标准相应表格 | [72 empty] | EV_TR_COND_T27 | 阻抗组B | 500kV油浸式单相三绕组无励磁调压自耦电力变压器（中压线端调压） |  |  | 是 | T27_B | 表27：阻抗组B；高—中 12%；高—低 42%～46%；中—低 28%～30%。 | 2 | 全部容量
电动机 | conclusion | 能效等级 | 结论 | 文本 | - | 否 | 本阶段锁定预留 | 无 |  |  |  | 锁定预留，不清洗 | 本阶段不查询、不判定 | GB 18613-2020；GB 30254-2024；GB 30253-2024 | 三项标准相应表格 | [72 empty] | EV_TR_COND_T27 | 阻抗组C | 500kV油浸式单相三绕组无励磁调压自耦电力变压器（中压线端调压） |  |  | 是 | T27_C | 表27：阻抗组C；高—中 14%～22%；高—低 42%～64%；中—低 28%～40%。 | 3 | 全部容量
电动机 | photo | 铭牌照片 | 附件备注 | 图片 | - | 是 | 整行启用时必填 | 无 |  |  |  | 仅接受Excel“置于单元格”图片；不接受浮动图片 | 为空时提示缺少铭牌照片 | GB 18613-2020；GB 30254-2024；GB 30253-2024 | 三项标准相应表格 | [72 empty] | EV_TR_COND_T27 | 其他（请备注说明） | 500kV油浸式单相三绕组无励磁调压自耦电力变压器（中压线端调压） |  |  | 是 | T27_OTHER | 表27：选择“其他”时请在填表备注中说明。 | 4 | 全部容量
电动机 | fill_note | 填表备注 | 附件备注 | 文本 | - | 是 | 可选 | 无 |  |  |  | 去首尾空格；全角转半角；保留原值，不自动改写 | 异常时写入自动备注；不改写原值 | GB 18613-2020；GB 30254-2024；GB 30253-2024 | 三项标准相应表格 | [72 empty] | EV_TR_COND_T28 | 阻抗组A | 500kV油浸式单相三绕组有载调压自耦电力变压器（中压线端调压） |  |  | 是 | T28_A | 表28：阻抗组A；高—中 12%；高—低 34%～38%；中—低 20%～22%。 | 1 | 全部容量
电动机 | auto_note | 自动备注 | 附件备注 | 公式 | - | 否 | 公式生成 | 无 |  |  |  | 锁定公式列，不清洗 | 公式锁定并随表格扩展 | GB 18613-2020；GB 30254-2024；GB 30253-2024 | 三项标准相应表格 | [72 empty] | EV_TR_COND_T28 | 阻抗组B | 500kV油浸式单相三绕组有载调压自耦电力变压器（中压线端调压） |  |  | 是 | T28_B | 表28：阻抗组B；高—中 12%；高—低 42%～46%；中—低 28%～30%。 | 2 | 全部容量
空压机 | seq | 序号 | 基础信息 | 整数 | - | 否 | 公式生成 | 无 |  |  |  | 锁定公式列，不清洗 | 公式锁定并随表格扩展 | GB 19153-2019 | 表1～表4 | [72 empty] | EV_TR_COND_T28 | 阻抗组C | 500kV油浸式单相三绕组有载调压自耦电力变压器（中压线端调压） |  |  | 是 | T28_C | 表28：阻抗组C；高—中 14%～15%；高—低 42%～46%；中—低 28%～30%。 | 3 | 全部容量
空压机 | device_name | 设备名称 | 基础信息 | 文本 | - | 是 | 整行启用时必填 | 无 |  |  |  | 去首尾空格；全角转半角；保留原值，不自动改写 | 异常时写入自动备注；不改写原值 | GB 19153-2019 | 表1～表4 | [72 empty] | EV_TR_COND_T28 | 其他（请备注说明） | 500kV油浸式单相三绕组有载调压自耦电力变压器（中压线端调压） |  |  | 是 | T28_OTHER | 表28：选择“其他”时请在填表备注中说明。 | 4 | 全部容量
空压机 | model | 型号 | 基础信息 | 文本 | - | 是 | 整行启用时必填 | 无 |  |  |  | 去首尾空格；统一字母大小写、连接符和全半角；保留原值 | 异常时写入自动备注；不改写原值 | GB 19153-2019 | 表1～表4 | [72 empty] | EV_TR_COND_THERMAL | B(100℃) | 6kV干式三相双绕组无励磁调压新能源发电侧光伏用、风电用、储能用变压器（6kV~7.2kV/0.4kV~1.14kV） |  |  | 是 | T30_B | 表30；干式新能源发电侧；B(100℃)。 | 1 | 全部容量
空压机 | quantity | 数量 | 基础信息 | 整数 | - | 是 | 整行启用时必填 | 正整数 | 1 |  |  | 去首尾空格；全角转半角；保留原值，不自动改写 | 异常时写入自动备注；不改写原值 | GB 19153-2019 | 表1～表4 | [72 empty] | EV_TR_COND_THERMAL | F(120℃) | 6kV干式三相双绕组无励磁调压新能源发电侧光伏用、风电用、储能用变压器（6kV~7.2kV/0.4kV~1.14kV） |  |  | 是 | T30_F | 表30；干式新能源发电侧；F(120℃)。 | 2 | 全部容量
空压机 | location | 安装位置 | 基础信息 | 文本 | - | 是 | 可选 | 无 |  |  |  | 去首尾空格；全角转半角；保留原值，不自动改写 | 异常时写入自动备注；不改写原值 | GB 19153-2019 | 表1～表4 | [72 empty] | EV_TR_COND_THERMAL | H(145℃) | 6kV干式三相双绕组无励磁调压新能源发电侧光伏用、风电用、储能用变压器（6kV~7.2kV/0.4kV~1.14kV） |  |  | 是 | T30_H | 表30；干式新能源发电侧；H(145℃)。 | 3 | 全部容量
空压机 | category | 设备类别 | 设备参数 | 文本 | - | 是 | 整行启用时必填 | 停止型下拉；粘贴后由自动备注复核 |  |  | EV_COMPRESSOR_CATEGORY | 去首尾空格；全角转半角；保留原值，不自动改写 | 异常时写入自动备注；不改写原值 | GB 19153-2019 | 表1～表4 | [72 empty] | EV_TR_COND_THERMAL | 其他（请备注说明） | 6kV干式三相双绕组无励磁调压新能源发电侧光伏用、风电用、储能用变压器（6kV~7.2kV/0.4kV~1.14kV） |  |  | 是 | T30_OTHER | 表30：选择“其他”时请在填表备注中说明。 | 4 | 全部容量
空压机 | input_power | 驱动电动机额定功率（合计） | 设备参数 | 数值 | kW | 是 | 整行启用时必填 | 数值>0 | 0 |  |  | 去首尾空格；全角转半角；保留原值，不自动改写 | 异常时写入自动备注；不改写原值 | GB 19153-2019 | 表1～表4 | [72 empty] | EV_TR_COND_THERMAL | B(100℃) | 10kV干式三相双绕组无励磁调压新能源发电侧光伏用、风电用、储能用变压器（10kV~12kV/0.4kV~1.14kV） |  |  | 是 | T32_B | 表32；干式新能源发电侧；B(100℃)。 | 5 | 全部容量
空压机 | volume_flow | 容积流量 | 设备参数 | 数值 | m³/min | 是 | 整行启用时必填 | 数值>0 | 0 |  |  | 去首尾空格；全角转半角；保留原值，不自动改写 | 异常时写入自动备注；不改写原值 | GB 19153-2019 | 表1～表4 | [72 empty] | EV_TR_COND_THERMAL | F(120℃) | 10kV干式三相双绕组无励磁调压新能源发电侧光伏用、风电用、储能用变压器（10kV~12kV/0.4kV~1.14kV） |  |  | 是 | T32_F | 表32；干式新能源发电侧；F(120℃)。 | 6 | 全部容量
空压机 | discharge_pressure | 额定排气压力 | 设备参数 | 数值 | MPa | 是 | 整行启用时必填 | 数值>0 | 0 |  |  | 去首尾空格；全角转半角；保留原值，不自动改写 | 异常时写入自动备注；不改写原值 | GB 19153-2019 | 表1～表4 | [72 empty] | EV_TR_COND_THERMAL | H(145℃) | 10kV干式三相双绕组无励磁调压新能源发电侧光伏用、风电用、储能用变压器（10kV~12kV/0.4kV~1.14kV） |  |  | 是 | T32_H | 表32；干式新能源发电侧；H(145℃)。 | 7 | 全部容量
空压机 | cooling | 冷却方式 | 设备参数 | 文本 | - | 是 | 整行启用时必填 | 停止型下拉；粘贴后由自动备注复核 |  |  | EV_COMPRESSOR_COOLING | 去首尾空格；全角转半角；保留原值，不自动改写 | 异常时写入自动备注；不改写原值 | GB 19153-2019 | 表1～表4 | [72 empty] | EV_TR_COND_THERMAL | 其他（请备注说明） | 10kV干式三相双绕组无励磁调压新能源发电侧光伏用、风电用、储能用变压器（10kV~12kV/0.4kV~1.14kV） |  |  | 是 | T32_OTHER | 表32：选择“其他”时请在填表备注中说明。 | 8 | 全部容量
空压机 | specific_power | 机组比功率 | 设备参数 | 数值 | kW/(m³/min) | 是 | 整行启用时必填 | 数值>0 | 0 |  |  | 去首尾空格；全角转半角；保留原值，不自动改写 | 异常时写入自动备注；不改写原值 | GB 19153-2019 | 表1～表4 | [72 empty] | EV_TR_COND_THERMAL | B(100℃) | 35kV干式三相双绕组无励磁调压新能源发电侧光伏用、风电用、储能用变压器（35kV~38.5kV/0.4kV~1.14kV） |  |  | 是 | T34_B | 表34；干式新能源发电侧；B(100℃)。 | 9 | 全部容量
空压机 | sp1 | 1级机组比功率 | 标准查询结果 | 数值 | kW/(m³/min) | 否 | 本阶段锁定预留 | 无 |  |  |  | 锁定预留，不清洗 | 本阶段不查询、不判定 | GB 19153-2019 | 表1～表4 | [72 empty] | EV_TR_COND_THERMAL | F(120℃) | 35kV干式三相双绕组无励磁调压新能源发电侧光伏用、风电用、储能用变压器（35kV~38.5kV/0.4kV~1.14kV） |  |  | 是 | T34_F | 表34；干式新能源发电侧；F(120℃)。 | 10 | 全部容量
空压机 | sp2 | 2级机组比功率 | 标准查询结果 | 数值 | kW/(m³/min) | 否 | 本阶段锁定预留 | 无 |  |  |  | 锁定预留，不清洗 | 本阶段不查询、不判定 | GB 19153-2019 | 表1～表4 | [72 empty] | EV_TR_COND_THERMAL | H(145℃) | 35kV干式三相双绕组无励磁调压新能源发电侧光伏用、风电用、储能用变压器（35kV~38.5kV/0.4kV~1.14kV） |  |  | 是 | T34_H | 表34；干式新能源发电侧；H(145℃)。 | 11 | 全部容量
空压机 | sp3 | 3级机组比功率 | 标准查询结果 | 数值 | kW/(m³/min) | 否 | 本阶段锁定预留 | 无 |  |  |  | 锁定预留，不清洗 | 本阶段不查询、不判定 | GB 19153-2019 | 表1～表4 | [72 empty] | EV_TR_COND_THERMAL | 其他（请备注说明） | 35kV干式三相双绕组无励磁调压新能源发电侧光伏用、风电用、储能用变压器（35kV~38.5kV/0.4kV~1.14kV） |  |  | 是 | T34_OTHER | 表34：选择“其他”时请在填表备注中说明。 | 12 | 全部容量
空压机 | conclusion | 能效等级 | 结论 | 文本 | - | 否 | 本阶段锁定预留 | 无 |  |  |  | 锁定预留，不清洗 | 本阶段不查询、不判定 | GB 19153-2019 | 表1～表4
空压机 | photo | 铭牌照片 | 附件备注 | 图片 | - | 是 | 整行启用时必填 | 无 |  |  |  | 仅接受Excel“置于单元格”图片；不接受浮动图片 | 为空时提示缺少铭牌照片 | GB 19153-2019 | 表1～表4
空压机 | fill_note | 填表备注 | 附件备注 | 文本 | - | 是 | 可选 | 无 |  |  |  | 去首尾空格；全角转半角；保留原值，不自动改写 | 异常时写入自动备注；不改写原值 | GB 19153-2019 | 表1～表4
空压机 | auto_note | 自动备注 | 附件备注 | 公式 | - | 否 | 公式生成 | 无 |  |  |  | 锁定公式列，不清洗 | 公式锁定并随表格扩展 | GB 19153-2019 | 表1～表4
离心泵 | seq | 序号 | 基础信息 | 整数 | - | 否 | 公式生成 | 无 |  |  |  | 锁定公式列，不清洗 | 公式锁定并随表格扩展 | GB 19762-2025 | 表1～表3及公式
离心泵 | device_name | 设备名称 | 基础信息 | 文本 | - | 是 | 整行启用时必填 | 无 |  |  |  | 去首尾空格；全角转半角；保留原值，不自动改写 | 异常时写入自动备注；不改写原值 | GB 19762-2025 | 表1～表3及公式
离心泵 | model | 型号 | 基础信息 | 文本 | - | 是 | 整行启用时必填 | 无 |  |  |  | 去首尾空格；统一字母大小写、连接符和全半角；保留原值 | 异常时写入自动备注；不改写原值 | GB 19762-2025 | 表1～表3及公式
离心泵 | quantity | 数量 | 基础信息 | 整数 | - | 是 | 整行启用时必填 | 正整数 | 1 |  |  | 去首尾空格；全角转半角；保留原值，不自动改写 | 异常时写入自动备注；不改写原值 | GB 19762-2025 | 表1～表3及公式
离心泵 | location | 安装位置 | 基础信息 | 文本 | - | 是 | 可选 | 无 |  |  |  | 去首尾空格；全角转半角；保留原值，不自动改写 | 异常时写入自动备注；不改写原值 | GB 19762-2025 | 表1～表3及公式
离心泵 | category | 设备类别 | 设备参数 | 文本 | - | 是 | 整行启用时必填 | 枚举：EV_PUMP_CATEGORY（停止型下拉） |  |  | EV_PUMP_CATEGORY | 去首尾空格；全角转半角；保留原值，不自动改写 | 由软件评价写入；模板不判定 | GB 19762-2025 | 表1～表3及公式
离心泵 | suction | 单吸/双吸 | 设备参数 | 文本 | - | 是 | 整行启用时必填 | 枚举：单吸/双吸（停止型下拉） |  |  | EV_SUCTION | 去首尾空格；全角转半角；保留原值，不自动改写 | 由软件评价写入；模板不判定 | GB 19762-2025 | 表1～表3及公式
离心泵 | flow | 流量 | 设备参数 | 数值 | m³/h | 是 | 整行启用时必填 | 数值>0 | 0 |  |  | 去首尾空格；全角转半角；保留原值，不自动改写 | 异常时写入自动备注；不改写原值 | GB 19762-2025 | 表1～表3及公式
离心泵 | head | 扬程 | 设备参数 | 数值 | m | 是 | 整行启用时必填 | 数值>0 | 0 |  |  | 去首尾空格；全角转半角；保留原值，不自动改写 | 异常时写入自动备注；不改写原值 | GB 19762-2025 | 表1～表3及公式
离心泵 | speed | 额定转速 | 设备参数 | 数值 | r/min | 是 | 整行启用时必填 | 数值>0 | 0 |  |  | 去首尾空格；全角转半角；保留原值，不自动改写 | 异常时写入自动备注；不改写原值 | GB 19762-2025 | 表1～表3及公式
离心泵 | power | 额定功率 | 设备参数 | 数值 | kW | 是 | 整行启用时必填 | 数值>0 | 0 |  |  | 去首尾空格；全角转半角；保留原值，不自动改写 | 异常时写入自动备注；不改写原值 | GB 19762-2025 | 表1～表3及公式
离心泵 | stages | 级数 | 设备参数 | 整数 | 级 | 是 | 多级泵条件必填 | 正整数；单级类别固定为1，多级类别应为≥2 | 1 |  |  | 去首尾空格；全角转半角；保留原值，不自动改写 | 由软件评价写入；模板不判定 | GB 19762-2025 | 表1～表3及公式
离心泵 | efficiency | 泵效率 | 设备参数 | 数值 | % | 是 | 整行启用时必填 | 百分数本值1～100 | 1 | 100 |  | 去首尾空格；全角转半角；保留原值，不自动改写 | 异常时写入自动备注；不改写原值 | GB 19762-2025 | 表1～表3及公式
离心泵 | specific_speed | 比转速 | 计算辅助结果 | 文本 | - | 否 | 本阶段锁定预留 | 无 |  |  |  | 锁定预留，不清洗 | 本阶段不查询、不判定 | GB 19762-2025 | 表1～表3及公式
离心泵 | c1 | C1 | 计算辅助结果 | 文本 | - | 否 | 本阶段锁定预留 | 无 |  |  |  | 锁定预留，不清洗 | 本阶段不查询、不判定 | GB 19762-2025 | 表1～表3及公式
离心泵 | c2 | C2 | 计算辅助结果 | 文本 | - | 否 | 本阶段锁定预留 | 无 |  |  |  | 锁定预留，不清洗 | 本阶段不查询、不判定 | GB 19762-2025 | 表1～表3及公式
离心泵 | c3 | C3 | 计算辅助结果 | 文本 | - | 否 | 本阶段锁定预留 | 无 |  |  |  | 锁定预留，不清洗 | 本阶段不查询、不判定 | GB 19762-2025 | 表1～表3及公式
离心泵 | base_efficiency | 基准效率 | 计算辅助结果 | 数值 | % | 否 | 本阶段锁定预留 | 无 |  |  |  | 锁定预留，不清洗 | 本阶段不查询、不判定 | GB 19762-2025 | 表1～表3及公式
离心泵 | correction | 效率修正值 | 计算辅助结果 | 数值 | % | 否 | 本阶段锁定预留 | 无 |  |  |  | 锁定预留，不清洗 | 本阶段不查询、不判定 | GB 19762-2025 | 表1～表3及公式
离心泵 | specified_efficiency | 规定点效率 | 计算辅助结果 | 数值 | % | 否 | 本阶段锁定预留 | 无 |  |  |  | 锁定预留，不清洗 | 本阶段不查询、不判定 | GB 19762-2025 | 表1～表3及公式
离心泵 | grade1 | 1级效率 | 标准查询结果 | 数值 | % | 否 | 本阶段锁定预留 | 无 |  |  |  | 锁定预留，不清洗 | 本阶段不查询、不判定 | GB 19762-2025 | 表1～表3及公式
离心泵 | grade2 | 2级效率 | 标准查询结果 | 数值 | % | 否 | 本阶段锁定预留 | 无 |  |  |  | 锁定预留，不清洗 | 本阶段不查询、不判定 | GB 19762-2025 | 表1～表3及公式
离心泵 | grade3 | 3级效率 | 标准查询结果 | 数值 | % | 否 | 本阶段锁定预留 | 无 |  |  |  | 锁定预留，不清洗 | 本阶段不查询、不判定 | GB 19762-2025 | 表1～表3及公式
离心泵 | conclusion | 能效等级 | 结论 | 文本 | - | 否 | 本阶段锁定预留 | 无 |  |  |  | 锁定预留，不清洗 | 本阶段不查询、不判定 | GB 19762-2025 | 表1～表3及公式
离心泵 | photo | 铭牌照片 | 附件备注 | 图片 | - | 是 | 整行启用时必填 | 无 |  |  |  | 仅接受Excel“置于单元格”图片；不接受浮动图片 | 为空时提示缺少铭牌照片 | GB 19762-2025 | 表1～表3及公式
离心泵 | fill_note | 填表备注 | 附件备注 | 文本 | - | 是 | 可选 | 无 |  |  |  | 去首尾空格；全角转半角；保留原值，不自动改写 | 异常时写入自动备注；不改写原值 | GB 19762-2025 | 表1～表3及公式
离心泵 | auto_note | 自动备注 | 附件备注 | 公式 | - | 否 | 公式生成 | 无 |  |  |  | 锁定公式列，不清洗 | 由软件评价写入，模板不含业务公式 | GB 19762-2025 | 表1～表3及公式
离心通风机 | seq | 序号 | 基础信息 | 整数 | - | 否 | 公式生成 | 无 |  |  |  | 锁定公式列，不清洗 | 公式锁定并随表格扩展 | GB 19761-2020 | 表1～表4
离心通风机 | device_name | 设备名称 | 基础信息 | 文本 | - | 是 | 整行启用时必填 | 无 |  |  |  | 去首尾空格；全角转半角；保留原值，不自动改写 | 异常时写入自动备注；不改写原值 | GB 19761-2020 | 表1～表4
离心通风机 | model | 型号 | 基础信息 | 文本 | - | 是 | 整行启用时必填 | 无 |  |  |  | 去首尾空格；统一字母大小写、连接符和全半角；保留原值 | 异常时写入自动备注；不改写原值 | GB 19761-2020 | 表1～表4
离心通风机 | quantity | 数量 | 基础信息 | 整数 | - | 是 | 整行启用时必填 | 正整数 | 1 |  |  | 去首尾空格；全角转半角；保留原值，不自动改写 | 异常时写入自动备注；不改写原值 | GB 19761-2020 | 表1～表4
离心通风机 | location | 安装位置 | 基础信息 | 文本 | - | 是 | 可选 | 无 |  |  |  | 去首尾空格；全角转半角；保留原值，不自动改写 | 异常时写入自动备注；不改写原值 | GB 19761-2020 | 表1～表4
离心通风机 | category | 设备类别 | 设备参数 | 文本 | - | 是 | 整行启用时必填 | 停止型下拉；粘贴后由自动备注复核 |  |  | EV_CENTRIFUGAL_FAN_CATEGORY | 去首尾空格；全角转半角；保留原值，不自动改写 | 异常时写入自动备注；不改写原值 | GB 19761-2020 | 表1～表4
离心通风机 | transmission | 传动方式 | 设备参数 | 文本 | - | 是 | 整行启用时必填 | 停止型下拉；粘贴后由自动备注复核 |  |  | EV_TRANSMISSION | 去首尾空格；全角转半角；保留原值，不自动改写 | 异常时写入自动备注；不改写原值 | GB 19761-2020 | 表1～表4
离心通风机 | suction | 单双吸 | 设备参数 | 文本 | - | 是 | 离心通风机条件必填 | 停止型下拉；粘贴后由自动备注复核 |  |  | EV_SUCTION | 去首尾空格；全角转半角；保留原值，不自动改写 | 异常时写入自动备注；不改写原值 | GB 19761-2020 | 表1～表4
离心通风机 | hvac_use | 是否暖通空调用 | 设备参数 | 文本 | - | 是 | 整行启用时必填 | 停止型下拉；粘贴后由自动备注复核 |  |  | EV_YES_NO | 去首尾空格；全角转半角；保留原值，不自动改写 | 异常时写入自动备注；不改写原值 | GB 19761-2020 | 表1～表4
离心通风机 | inlet_box | 是否带进气箱 | 设备参数 | 文本 | - | 是 | 整行启用时必填 | 停止型下拉；粘贴后由自动备注复核 |  |  | EV_YES_NO | 去首尾空格；全角转半角；保留原值，不自动改写 | 异常时写入自动备注；不改写原值 | GB 19761-2020 | 表1～表4
离心通风机 | flow | 流量 | 设备参数 | 数值 | m³/h | 是 | 整行启用时必填 | 数值>0 | 0 |  |  | 去首尾空格；全角转半角；保留原值，不自动改写 | 异常时写入自动备注；不改写原值 | GB 19761-2020 | 表1～表4
离心通风机 | fan_pressure | 风机压力pF | 设备参数 | 数值 | Pa | 是 | 整行启用时必填 | 数值>0 | 0 |  |  | 去首尾空格；全角转半角；保留原值，不自动改写 | 异常时写入自动备注；不改写原值 | GB 19761-2020 | 表1～表4
离心通风机 | outlet_stag_pressure | 出口滞止压力 | 设备参数 | 数值 | Pa | 是 | 整行启用时必填 | 数值>0 | 0 |  |  | 去首尾空格；全角转半角；保留原值，不自动改写 | 异常时写入自动备注；不改写原值 | GB 19761-2020 | 表1～表4
离心通风机 | inlet_stag_pressure | 进口滞止压力 | 设备参数 | 数值 | Pa | 是 | 整行启用时必填 | 数值>0 | 0 |  |  | 去首尾空格；全角转半角；保留原值，不自动改写 | 异常时写入自动备注；不改写原值 | GB 19761-2020 | 表1～表4
离心通风机 | rated_power | 额定功率 | 设备参数 | 数值 | kW | 是 | 整行启用时必填 | 数值>0 | 0 |  |  | 去首尾空格；全角转半角；保留原值，不自动改写 | 异常时写入自动备注；不改写原值 | GB 19761-2020 | 表1～表4
离心通风机 | impeller_power | 叶轮功率 | 设备参数 | 数值 | kW | 是 | 整行启用时必填 | 数值>0 | 0 |  |  | 去首尾空格；全角转半角；保留原值，不自动改写 | 异常时写入自动备注；不改写原值 | GB 19761-2020 | 表1～表4
离心通风机 | speed | 转速 | 设备参数 | 数值 | r/min | 是 | 整行启用时必填 | 数值>0 | 0 |  |  | 去首尾空格；全角转半角；保留原值，不自动改写 | 异常时写入自动备注；不改写原值 | GB 19761-2020 | 表1～表4
离心通风机 | machine_no | 机号 | 设备参数 | 数值 | No. | 是 | 整行启用时必填 | 数值>0 | 0 |  |  | 去首尾空格；全角转半角；保留原值，不自动改写 | 异常时写入自动备注；不改写原值 | GB 19761-2020 | 表1～表4
离心通风机 | density | 进口滞止密度 | 设备参数 | 数值 | kg/m³ | 是 | 整行启用时必填 | 数值>0 | 0 |  |  | 去首尾空格；全角转半角；保留原值，不自动改写 | 异常时写入自动备注；不改写原值 | GB 19761-2020 | 表1～表4
离心通风机 | isentropic_k | 等熵指数k | 设备参数 | 数值 | - | 是 | 整行启用时必填 | 1～2 | 1 | 2 |  | 去首尾空格；全角转半角；保留原值，不自动改写 | 异常时写入自动备注；不改写原值 | GB 19761-2020 | 表1～表4
离心通风机 | design_efficiency | 最高通风机效率ηr | 设备参数 | 数值 | % | 是 | 整行启用时必填 | 百分数本值1～100 | 1 | 100 |  | 按GB 19761-2020稳定工作区最高通风机效率ηr填写 | 离心通风机按单双吸、暖通、进气箱及传动方式应用标准修正 | GB 19761-2020 | 表1～表4
离心通风机 | compression_correction | 压缩性修正系数 | 计算辅助结果 | 文本 | - | 否 | 本阶段锁定预留 | 无 |  |  |  | 锁定预留，不清洗 | 本阶段不查询、不判定 | GB 19761-2020 | 表1～表4
离心通风机 | circum_speed | 叶轮圆周速度 | 计算辅助结果 | 数值 | m/s | 否 | 本阶段锁定预留 | 无 |  |  |  | 锁定预留，不清洗 | 本阶段不查询、不判定 | GB 19761-2020 | 表1～表4
离心通风机 | pressure_coefficient | 压力系数 | 计算辅助结果 | 文本 | - | 否 | 本阶段锁定预留 | 无 |  |  |  | 锁定预留，不清洗 | 本阶段不查询、不判定 | GB 19761-2020 | 表1～表4
离心通风机 | specific_speed | 比转速 | 计算辅助结果 | 文本 | - | 否 | 本阶段锁定预留 | 无 |  |  |  | 锁定预留，不清洗 | 本阶段不查询、不判定 | GB 19761-2020 | 表1～表4
离心通风机 | grade1 | 1级效率 | 标准查询结果 | 数值 | % | 否 | 本阶段锁定预留 | 无 |  |  |  | 锁定预留，不清洗 | 本阶段不查询、不判定 | GB 19761-2020 | 表1～表4
离心通风机 | grade2 | 2级效率 | 标准查询结果 | 数值 | % | 否 | 本阶段锁定预留 | 无 |  |  |  | 锁定预留，不清洗 | 本阶段不查询、不判定 | GB 19761-2020 | 表1～表4
离心通风机 | grade3 | 3级效率 | 标准查询结果 | 数值 | % | 否 | 本阶段锁定预留 | 无 |  |  |  | 锁定预留，不清洗 | 本阶段不查询、不判定 | GB 19761-2020 | 表1～表4
离心通风机 | conclusion | 能效等级 | 结论 | 文本 | - | 否 | 本阶段锁定预留 | 无 |  |  |  | 锁定预留，不清洗 | 本阶段不查询、不判定 | GB 19761-2020 | 表1～表4
离心通风机 | photo | 铭牌照片 | 附件备注 | 图片 | - | 是 | 整行启用时必填 | 无 |  |  |  | 仅接受Excel“置于单元格”图片；不接受浮动图片 | 为空时提示缺少铭牌照片 | GB 19761-2020 | 表1～表4
离心通风机 | fill_note | 填表备注 | 附件备注 | 文本 | - | 是 | 可选 | 无 |  |  |  | 去首尾空格；全角转半角；保留原值，不自动改写 | 异常时写入自动备注；不改写原值 | GB 19761-2020 | 表1～表4
离心通风机 | auto_note | 自动备注 | 附件备注 | 公式 | - | 否 | 公式生成 | 无 |  |  |  | 锁定公式列，不清洗 | 公式锁定并随表格扩展 | GB 19761-2020 | 表1～表4
轴流通风机 | seq | 序号 | 基础信息 | 整数 | - | 否 | 公式生成 | 无 |  |  |  | 锁定公式列，不清洗 | 公式锁定并随表格扩展 | GB 19761-2020 | 表1～表4
轴流通风机 | device_name | 设备名称 | 基础信息 | 文本 | - | 是 | 整行启用时必填 | 无 |  |  |  | 去首尾空格；全角转半角；保留原值，不自动改写 | 异常时写入自动备注；不改写原值 | GB 19761-2020 | 表1～表4
轴流通风机 | model | 型号 | 基础信息 | 文本 | - | 是 | 整行启用时必填 | 无 |  |  |  | 去首尾空格；统一字母大小写、连接符和全半角；保留原值 | 异常时写入自动备注；不改写原值 | GB 19761-2020 | 表1～表4
轴流通风机 | quantity | 数量 | 基础信息 | 整数 | - | 是 | 整行启用时必填 | 正整数 | 1 |  |  | 去首尾空格；全角转半角；保留原值，不自动改写 | 异常时写入自动备注；不改写原值 | GB 19761-2020 | 表1～表4
轴流通风机 | location | 安装位置 | 基础信息 | 文本 | - | 是 | 可选 | 无 |  |  |  | 去首尾空格；全角转半角；保留原值，不自动改写 | 异常时写入自动备注；不改写原值 | GB 19761-2020 | 表1～表4
轴流通风机 | category | 设备类别 | 设备参数 | 文本 | - | 是 | 整行启用时必填 | 停止型下拉；粘贴后由自动备注复核 |  |  | EV_AXIAL_FAN_CATEGORY | 去首尾空格；全角转半角；保留原值，不自动改写 | 异常时写入自动备注；不改写原值 | GB 19761-2020 | 表1～表4
轴流通风机 | transmission | 传动方式 | 设备参数 | 文本 | - | 是 | 整行启用时必填 | 停止型下拉；粘贴后由自动备注复核 |  |  | EV_TRANSMISSION | 去首尾空格；全角转半角；保留原值，不自动改写 | 异常时写入自动备注；不改写原值 | GB 19761-2020 | 表1～表4
轴流通风机 | inlet_box | 是否带进气箱 | 设备参数 | 文本 | - | 是 | 整行启用时必填 | 停止型下拉；粘贴后由自动备注复核 |  |  | EV_YES_NO | 去首尾空格；全角转半角；保留原值，不自动改写 | 异常时写入自动备注；不改写原值 | GB 19761-2020 | 表1～表4
轴流通风机 | diffuser | 是否带扩散筒 | 设备参数 | 文本 | - | 是 | 整行启用时必填 | 停止型下拉；粘贴后由自动备注复核 |  |  | EV_YES_NO | 去首尾空格；全角转半角；保留原值，不自动改写 | 异常时写入自动备注；不改写原值 | GB 19761-2020 | 表1～表4
轴流通风机 | variable_blade | 是否动叶可调 | 设备参数 | 文本 | - | 是 | 整行启用时必填 | 停止型下拉；粘贴后由自动备注复核 |  |  | EV_YES_NO | 去首尾空格；全角转半角；保留原值，不自动改写 | 异常时写入自动备注；不改写原值 | GB 19761-2020 | 表1～表4
轴流通风机 | reversible | 是否可逆转 | 设备参数 | 文本 | - | 是 | 整行启用时必填 | 停止型下拉；粘贴后由自动备注复核 |  |  | EV_YES_NO | 去首尾空格；全角转半角；保留原值，不自动改写 | 异常时写入自动备注；不改写原值 | GB 19761-2020 | 表1～表4
轴流通风机 | flow | 流量 | 设备参数 | 数值 | m³/h | 是 | 整行启用时必填 | 数值>0 | 0 |  |  | 去首尾空格；全角转半角；保留原值，不自动改写 | 异常时写入自动备注；不改写原值 | GB 19761-2020 | 表1～表4
轴流通风机 | fan_pressure | 风机压力pF | 设备参数 | 数值 | Pa | 是 | 整行启用时必填 | 数值>0 | 0 |  |  | 去首尾空格；全角转半角；保留原值，不自动改写 | 异常时写入自动备注；不改写原值 | GB 19761-2020 | 表1～表4
轴流通风机 | rated_power | 额定功率 | 设备参数 | 数值 | kW | 是 | 整行启用时必填 | 数值>0 | 0 |  |  | 去首尾空格；全角转半角；保留原值，不自动改写 | 异常时写入自动备注；不改写原值 | GB 19761-2020 | 表1～表4
轴流通风机 | impeller_power | 叶轮功率 | 设备参数 | 数值 | kW | 是 | 整行启用时必填 | 数值>0 | 0 |  |  | 去首尾空格；全角转半角；保留原值，不自动改写 | 异常时写入自动备注；不改写原值 | GB 19761-2020 | 表1～表4
轴流通风机 | speed | 转速 | 设备参数 | 数值 | r/min | 是 | 整行启用时必填 | 数值>0 | 0 |  |  | 去首尾空格；全角转半角；保留原值，不自动改写 | 异常时写入自动备注；不改写原值 | GB 19761-2020 | 表1～表4
轴流通风机 | machine_no | 机号 | 设备参数 | 数值 | No. | 是 | 整行启用时必填 | 数值>0 | 0 |  |  | 去首尾空格；全角转半角；保留原值，不自动改写 | 异常时写入自动备注；不改写原值 | GB 19761-2020 | 表1～表4
轴流通风机 | density | 进口滞止密度 | 设备参数 | 数值 | kg/m³ | 是 | 整行启用时必填 | 数值>0 | 0 |  |  | 去首尾空格；全角转半角；保留原值，不自动改写 | 异常时写入自动备注；不改写原值 | GB 19761-2020 | 表1～表4
轴流通风机 | isentropic_k | 等熵指数k | 设备参数 | 数值 | - | 是 | 整行启用时必填 | 1～2 | 1 | 2 |  | 去首尾空格；全角转半角；保留原值，不自动改写 | 异常时写入自动备注；不改写原值 | GB 19761-2020 | 表1～表4
轴流通风机 | hub_ratio | 轮毂比 | 设备参数 | 数值 | - | 是 | 轴流通风机必填 | 0～1 | 0 | 1 |  | 去首尾空格；全角转半角；保留原值，不自动改写 | 异常时写入自动备注；不改写原值 | GB 19761-2020 | 表1～表4
轴流通风机 | design_efficiency | 最高通风机效率ηr | 设备参数 | 数值 | % | 是 | 整行启用时必填 | 百分数本值1～100 | 1 | 100 |  | 按GB 19761-2020稳定工作区最高通风机效率ηr填写 | 轴流通风机按进气箱、扩散筒、动叶可调和可逆转条件应用标准修正 | GB 19761-2020 | 表1～表4
轴流通风机 | compression_correction | 压缩性修正系数 | 计算辅助结果 | 文本 | - | 否 | 本阶段锁定预留 | 无 |  |  |  | 锁定预留，不清洗 | 本阶段不查询、不判定 | GB 19761-2020 | 表1～表4
轴流通风机 | pressure_coefficient | 压力系数 | 计算辅助结果 | 文本 | - | 否 | 本阶段锁定预留 | 无 |  |  |  | 锁定预留，不清洗 | 本阶段不查询、不判定 | GB 19761-2020 | 表1～表4
轴流通风机 | specific_speed | 轮毂比标准分档 | 计算辅助结果 | 文本 | - | 否 | 本阶段锁定预留 | 无 |  |  |  | 锁定预留，不清洗 | 本阶段不查询、不判定 | GB 19761-2020 | 表1～表4
轴流通风机 | grade1 | 1级效率 | 标准查询结果 | 数值 | % | 否 | 本阶段锁定预留 | 无 |  |  |  | 锁定预留，不清洗 | 本阶段不查询、不判定 | GB 19761-2020 | 表1～表4
轴流通风机 | grade2 | 2级效率 | 标准查询结果 | 数值 | % | 否 | 本阶段锁定预留 | 无 |  |  |  | 锁定预留，不清洗 | 本阶段不查询、不判定 | GB 19761-2020 | 表1～表4
轴流通风机 | grade3 | 3级效率 | 标准查询结果 | 数值 | % | 否 | 本阶段锁定预留 | 无 |  |  |  | 锁定预留，不清洗 | 本阶段不查询、不判定 | GB 19761-2020 | 表1～表4
轴流通风机 | conclusion | 能效等级 | 结论 | 文本 | - | 否 | 本阶段锁定预留 | 无 |  |  |  | 锁定预留，不清洗 | 本阶段不查询、不判定 | GB 19761-2020 | 表1～表4
轴流通风机 | photo | 铭牌照片 | 附件备注 | 图片 | - | 是 | 整行启用时必填 | 无 |  |  |  | 仅接受Excel“置于单元格”图片；不接受浮动图片 | 为空时提示缺少铭牌照片 | GB 19761-2020 | 表1～表4
轴流通风机 | fill_note | 填表备注 | 附件备注 | 文本 | - | 是 | 可选 | 无 |  |  |  | 去首尾空格；全角转半角；保留原值，不自动改写 | 异常时写入自动备注；不改写原值 | GB 19761-2020 | 表1～表4
轴流通风机 | auto_note | 自动备注 | 附件备注 | 公式 | - | 否 | 公式生成 | 无 |  |  |  | 锁定公式列，不清洗 | 公式锁定并随表格扩展 | GB 19761-2020 | 表1～表4
鼓风机 | seq | 序号 | 基础信息 | 整数 | - | 否 | 公式生成 | 无 |  |  |  | 锁定公式列，不清洗 | 公式锁定并随表格扩展 | GB 28381-2012 | 表1～表6
鼓风机 | device_name | 设备名称 | 基础信息 | 文本 | - | 是 | 整行启用时必填 | 无 |  |  |  | 去首尾空格；全角转半角；保留原值，不自动改写 | 异常时写入自动备注；不改写原值 | GB 28381-2012 | 表1～表6
鼓风机 | model | 型号 | 基础信息 | 文本 | - | 是 | 整行启用时必填 | 无 |  |  |  | 去首尾空格；统一字母大小写、连接符和全半角；保留原值 | 异常时写入自动备注；不改写原值 | GB 28381-2012 | 表1～表6
鼓风机 | quantity | 数量 | 基础信息 | 整数 | - | 是 | 整行启用时必填 | 正整数 | 1 |  |  | 去首尾空格；全角转半角；保留原值，不自动改写 | 异常时写入自动备注；不改写原值 | GB 28381-2012 | 表1～表6
鼓风机 | location | 安装位置 | 基础信息 | 文本 | - | 是 | 可选 | 无 |  |  |  | 去首尾空格；全角转半角；保留原值，不自动改写 | 异常时写入自动备注；不改写原值 | GB 28381-2012 | 表1～表6
鼓风机 | category | 设备类别 | 设备参数 | 文本 | - | 是 | 整行启用时必填 | 停止型下拉；粘贴后由自动备注复核 |  |  | EV_BLOWER_CATEGORY | 去首尾空格；全角转半角；保留原值，不自动改写 | 异常时写入自动备注；不改写原值 | GB 28381-2012 | 表1～表6
鼓风机 | stages | 级数 | 设备参数 | 整数 | 级 | 是 | 整行启用时必填 | 正整数 | 1 |  |  | 去首尾空格；全角转半角；保留原值，不自动改写 | 异常时写入自动备注；不改写原值 | GB 28381-2012 | 表1～表6
鼓风机 | multi_impeller | 是否多级叶轮 | 设备参数 | 文本 | - | 是 | 整行启用时必填 | 停止型下拉；粘贴后由自动备注复核 |  |  | EV_YES_NO | 去首尾空格；全角转半角；保留原值，不自动改写 | 异常时写入自动备注；不改写原值 | GB 28381-2012 | 表1～表6
鼓风机 | cantilever | 是否悬臂式 | 设备参数 | 文本 | - | 是 | 整行启用时必填 | 停止型下拉；粘贴后由自动备注复核 |  |  | EV_YES_NO | 去首尾空格；全角转半角；保留原值，不自动改写 | 异常时写入自动备注；不改写原值 | GB 28381-2012 | 表1～表6
鼓风机 | flow | 容积流量 | 设备参数 | 数值 | m³/h | 是 | 整行启用时必填 | 数值>0 | 0 |  |  | 去首尾空格；全角转半角；保留原值，不自动改写 | 异常时写入自动备注；不改写原值 | GB 28381-2012 | 表1～表6
鼓风机 | rated_power | 额定功率 | 设备参数 | 数值 | kW | 是 | 整行启用时必填 | 数值>0 | 0 |  |  | 去首尾空格；全角转半角；保留原值，不自动改写 | 异常时写入自动备注；不改写原值 | GB 28381-2012 | 表1～表6
鼓风机 | p1 | 进口绝对压力 | 设备参数 | 数值 | kPa | 是 | 整行启用时必填 | 数值>0 | 0 |  |  | 去首尾空格；全角转半角；保留原值，不自动改写 | 异常时写入自动备注；不改写原值 | GB 28381-2012 | 表1～表6
鼓风机 | p2 | 出口绝对压力 | 设备参数 | 数值 | kPa | 是 | 整行启用时必填 | 数值>0 | 0 |  |  | 去首尾空格；全角转半角；保留原值，不自动改写 | 异常时写入自动备注；不改写原值 | GB 28381-2012 | 表1～表6
鼓风机 | t1 | 进口温度 | 设备参数 | 数值 | K | 是 | 整行启用时必填 | 数值>0 | 0 |  |  | 去首尾空格；全角转半角；保留原值，不自动改写 | 异常时写入自动备注；不改写原值 | GB 28381-2012 | 表1～表6
鼓风机 | t2 | 出口温度 | 设备参数 | 数值 | K | 是 | 整行启用时必填 | 数值>0 | 0 |  |  | 去首尾空格；全角转半角；保留原值，不自动改写 | 异常时写入自动备注；不改写原值 | GB 28381-2012 | 表1～表6
鼓风机 | isentropic_k | 绝热指数k | 设备参数 | 数值 | - | 是 | 整行启用时必填 | 1～2 | 1 | 2 |  | 去首尾空格；全角转半角；保留原值，不自动改写 | 异常时写入自动备注；不改写原值 | GB 28381-2012 | 表1～表6
鼓风机 | b2 | 叶轮出口宽度b₂ | 设备参数 | 数值 | mm | 是 | 整行启用时必填 | 数值>0 | 0 |  |  | 去首尾空格；全角转半角；保留原值，不自动改写 | 异常时写入自动备注；不改写原值 | GB 28381-2012 | 表1～表6
鼓风机 | d2 | 叶轮出口直径D₂ | 设备参数 | 数值 | mm | 是 | 整行启用时必填 | 数值>0 | 0 |  |  | 去首尾空格；全角转半角；保留原值，不自动改写 | 异常时写入自动备注；不改写原值 | GB 28381-2012 | 表1～表6
鼓风机 | polytropic_efficiency | 多变效率 | 设备参数 | 数值 | % | 是 | 整行启用时必填 | 百分数本值1～100 | 1 | 100 |  | 去首尾空格；全角转半角；保留原值，不自动改写 | 异常时写入自动备注；不改写原值 | GB 28381-2012 | 表1～表6
鼓风机 | three_dimensional | 是否三元流动叶轮 | 设备参数 | 文本 | - | 是 | 整行启用时必填 | 停止型下拉；粘贴后由自动备注复核 |  |  | EV_YES_NO | 去首尾空格；全角转半角；保留原值，不自动改写 | 异常时写入自动备注；不改写原值 | GB 28381-2012 | 表1～表6
鼓风机 | b2_d2 | b₂/D₂ | 计算辅助结果 | 文本 | - | 否 | 本阶段锁定预留 | 无 |  |  |  | 锁定预留，不清洗 | 本阶段不查询、不判定 | GB 28381-2012 | 表1～表6
鼓风机 | limit_value | 能效限定值 | 标准查询结果 | 数值 | % | 否 | 本阶段锁定预留 | 无 |  |  |  | 锁定预留，不清洗 | 本阶段不查询、不判定 | GB 28381-2012 | 表1～表6
鼓风机 | saving_value | 节能评价值 | 标准查询结果 | 数值 | % | 否 | 本阶段锁定预留 | 无 |  |  |  | 锁定预留，不清洗 | 本阶段不查询、不判定 | GB 28381-2012 | 表1～表6
鼓风机 | conclusion | 能效结论 | 结论 | 文本 | - | 否 | 本阶段锁定预留 | 无 |  |  |  | 锁定预留，不清洗 | 本阶段不查询、不判定 | GB 28381-2012 | 表1～表6
鼓风机 | photo | 铭牌照片 | 附件备注 | 图片 | - | 是 | 整行启用时必填 | 无 |  |  |  | 仅接受Excel“置于单元格”图片；不接受浮动图片 | 为空时提示缺少铭牌照片 | GB 28381-2012 | 表1～表6
鼓风机 | fill_note | 填表备注 | 附件备注 | 文本 | - | 是 | 可选 | 无 |  |  |  | 去首尾空格；全角转半角；保留原值，不自动改写 | 异常时写入自动备注；不改写原值 | GB 28381-2012 | 表1～表6
鼓风机 | auto_note | 自动备注 | 附件备注 | 公式 | - | 否 | 公式生成 | 无 |  |  |  | 锁定公式列，不清洗 | 公式锁定并随表格扩展 | GB 28381-2012 | 表1～表6
潜水电泵 | seq | 序号 | 基础信息 | 整数 | - | 否 | 公式生成 | 无 |  |  |  | 锁定公式列，不清洗 | 公式锁定并随表格扩展 | GB 32030-2022 | 第1章、表1～表7
潜水电泵 | device_name | 设备名称 | 基础信息 | 文本 | - | 是 | 整行启用时必填 | 无 |  |  |  | 去首尾空格；全角转半角；保留原值，不自动改写 | 异常时写入自动备注；不改写原值 | GB 32030-2022 | 第1章、表1～表7
潜水电泵 | model | 型号 | 基础信息 | 文本 | - | 是 | 整行启用时必填 | 无 |  |  |  | 去首尾空格；统一字母大小写、连接符和全半角；保留原值 | 异常时写入自动备注；不改写原值 | GB 32030-2022 | 第1章、表1～表7
潜水电泵 | quantity | 数量 | 基础信息 | 整数 | - | 是 | 整行启用时必填 | 正整数 | 1 |  |  | 去首尾空格；全角转半角；保留原值，不自动改写 | 异常时写入自动备注；不改写原值 | GB 32030-2022 | 第1章、表1～表7
潜水电泵 | location | 安装位置 | 基础信息 | 文本 | - | 是 | 可选 | 无 |  |  |  | 去首尾空格；全角转半角；保留原值，不自动改写 | 异常时写入自动备注；不改写原值 | GB 32030-2022 | 第1章、表1～表7
潜水电泵 | category | 设备类别 | 设备参数 | 文本 | - | 是 | 整行启用时必填 | 停止型下拉；粘贴后由自动备注复核 |  |  | EV_SUBMERSIBLE_CATEGORY | 去首尾空格；全角转半角；保留原值，不自动改写 | 异常时写入自动备注；不改写原值 | GB 32030-2022 | 第1章、表1～表7
潜水电泵 | device_form | 设备形式 | 设备参数 | 文本 | - | 是 | 按设备类别选择对应设备形式 | 关联停止型下拉；粘贴后由自动备注复核 |  |  | EV_SUB_FORM_ALL | 去首尾空格；全角转半角；保留原值，不自动改写 | 异常时写入自动备注；不改写原值 | GB 32030-2022 | 第1章、表1～表7
潜水电泵 | flow | 流量 | 设备参数 | 数值 | m³/h | 是 | 整行启用时必填 | 数值>0 | 0 |  |  | 去首尾空格；全角转半角；保留原值，不自动改写 | 异常时写入自动备注；不改写原值 | GB 32030-2022 | 第1章、表1～表7
潜水电泵 | head | 扬程 | 设备参数 | 数值 | m | 是 | 整行启用时必填 | 数值>0 | 0 |  |  | 去首尾空格；全角转半角；保留原值，不自动改写 | 异常时写入自动备注；不改写原值 | GB 32030-2022 | 第1章、表1～表7
潜水电泵 | speed | 额定转速 | 设备参数 | 数值 | r/min | 是 | 整行启用时必填 | 数值>0 | 0 |  |  | 去首尾空格；全角转半角；保留原值，不自动改写 | 异常时写入自动备注；不改写原值 | GB 32030-2022 | 第1章、表1～表7
潜水电泵 | temperature | 工作温度 | 设备参数 | 数值 | ℃ | 是 | 整行启用时必填 | 0～100 | 0 | 100 |  | 去首尾空格；全角转半角；保留原值，不自动改写 | 异常时写入自动备注；不改写原值 | GB 32030-2022 | 第1章、表1～表7
潜水电泵 | power | 额定功率 | 设备参数 | 数值 | kW | 是 | 整行启用时必填 | 数值>0 | 0 |  |  | 去首尾空格；全角转半角；保留原值，不自动改写 | 异常时写入自动备注；不改写原值 | GB 32030-2022 | 第1章、表1～表7
潜水电泵 | stages | 级数 | 设备参数 | 整数 | 级 | 是 | 整行启用时必填 | 正整数 | 1 |  |  | 去首尾空格；全角转半角；保留原值，不自动改写 | 异常时写入自动备注；不改写原值 | GB 32030-2022 | 第1章、表1～表7
潜水电泵 | efficiency | 电泵效率 | 设备参数 | 数值 | % | 是 | 整行启用时必填 | 百分数本值1～100 | 1 | 100 |  | 去首尾空格；全角转半角；保留原值，不自动改写 | 异常时写入自动备注；不改写原值 | GB 32030-2022 | 第1章、表1～表7
潜水电泵 | specified_eff | 规定效率 | 计算辅助结果 | 数值 | % | 否 | 本阶段锁定预留 | 无 |  |  |  | 锁定预留，不清洗 | 本阶段不查询、不判定 | GB 32030-2022 | 第1章、表1～表7
潜水电泵 | tolerance | 效率容差 | 计算辅助结果 | 数值 | % | 否 | 本阶段锁定预留 | 无 |  |  |  | 锁定预留，不清洗 | 本阶段不查询、不判定 | GB 32030-2022 | 第1章、表1～表7
潜水电泵 | grade1 | 1级效率 | 标准查询结果 | 数值 | % | 否 | 本阶段锁定预留 | 无 |  |  |  | 锁定预留，不清洗 | 本阶段不查询、不判定 | GB 32030-2022 | 第1章、表1～表7
潜水电泵 | grade2 | 2级效率 | 标准查询结果 | 数值 | % | 否 | 本阶段锁定预留 | 无 |  |  |  | 锁定预留，不清洗 | 本阶段不查询、不判定 | GB 32030-2022 | 第1章、表1～表7
潜水电泵 | grade3 | 3级效率 | 标准查询结果 | 数值 | % | 否 | 本阶段锁定预留 | 无 |  |  |  | 锁定预留，不清洗 | 本阶段不查询、不判定 | GB 32030-2022 | 第1章、表1～表7
潜水电泵 | conclusion | 能效等级 | 结论 | 文本 | - | 否 | 本阶段锁定预留 | 无 |  |  |  | 锁定预留，不清洗 | 本阶段不查询、不判定 | GB 32030-2022 | 第1章、表1～表7
潜水电泵 | photo | 铭牌照片 | 附件备注 | 图片 | - | 是 | 整行启用时必填 | 无 |  |  |  | 仅接受Excel“置于单元格”图片；不接受浮动图片 | 为空时提示缺少铭牌照片 | GB 32030-2022 | 第1章、表1～表7
潜水电泵 | fill_note | 填表备注 | 附件备注 | 文本 | - | 是 | 可选 | 无 |  |  |  | 去首尾空格；全角转半角；保留原值，不自动改写 | 异常时写入自动备注；不改写原值 | GB 32030-2022 | 第1章、表1～表7
潜水电泵 | auto_note | 自动备注 | 附件备注 | 公式 | - | 否 | 公式生成 | 无 |  |  |  | 锁定公式列，不清洗 | 公式锁定并随表格扩展 | GB 32030-2022 | 第1章、表1～表7
工业锅炉 | seq | 序号 | 基础信息 | 整数 | - | 否 | 公式生成 | 无 |  |  |  | 锁定公式列，不清洗 | 公式锁定并随表格扩展 | GB 24500-2020 | 表1～表4
工业锅炉 | device_name | 设备名称 | 基础信息 | 文本 | - | 是 | 整行启用时必填 | 无 |  |  |  | 去首尾空格；全角转半角；保留原值，不自动改写 | 异常时写入自动备注；不改写原值 | GB 24500-2020 | 表1～表4
工业锅炉 | model | 型号 | 基础信息 | 文本 | - | 是 | 整行启用时必填 | 无 |  |  |  | 去首尾空格；统一字母大小写、连接符和全半角；保留原值 | 异常时写入自动备注；不改写原值 | GB 24500-2020 | 表1～表4
工业锅炉 | quantity | 数量 | 基础信息 | 整数 | - | 是 | 整行启用时必填 | 正整数 | 1 |  |  | 去首尾空格；全角转半角；保留原值，不自动改写 | 异常时写入自动备注；不改写原值 | GB 24500-2020 | 表1～表4
工业锅炉 | location | 安装位置 | 基础信息 | 文本 | - | 是 | 可选 | 无 |  |  |  | 去首尾空格；全角转半角；保留原值，不自动改写 | 异常时写入自动备注；不改写原值 | GB 24500-2020 | 表1～表4
工业锅炉 | category | 设备类别 | 设备参数 | 文本 | - | 是 | 整行启用时必填 | 停止型下拉；粘贴后由自动备注复核 |  |  | EV_BOILER_CATEGORY | 去首尾空格；全角转半角；保留原值，不自动改写 | 异常时写入自动备注；不改写原值 | GB 24500-2020 | 表1～表4
工业锅炉 | fuel | 能源/燃料品种 | 设备参数 | 文本 | - | 是 | 按设备类别条件填写 | 停止型下拉；粘贴后由自动备注复核 |  |  | EV_FUEL | 去首尾空格；全角转半角；保留原值，不自动改写 | 异常时写入自动备注；不改写原值 | GB 24500-2020 | 表1～表4
工业锅炉 | evaporation | 蒸发量 | 设备参数 | 数值 | t/h | 是 | 与热功率至少填写一项 | 数值>0 | 0 |  |  | 去首尾空格；全角转半角；保留原值，不自动改写 | 异常时写入自动备注；不改写原值 | GB 24500-2020 | 表1～表4
工业锅炉 | thermal_power | 热功率 | 设备参数 | 数值 | MW | 是 | 与蒸发量至少填写一项 | 数值>0 | 0 |  |  | 去首尾空格；全角转半角；保留原值，不自动改写 | 异常时写入自动备注；不改写原值 | GB 24500-2020 | 表1～表4
工业锅炉 | lhv | 收到基低位发热量 | 设备参数 | 数值 | kJ/kg或kJ/m³ | 是 | 整行启用时必填 | 数值>0 | 0 |  |  | 去首尾空格；全角转半角；保留原值，不自动改写 | 异常时写入自动备注；不改写原值 | GB 24500-2020 | 表1～表4
工业锅炉 | vdaf | 干燥无灰基挥发分 | 设备参数 | 数值 | % | 是 | 燃煤按品种条件必填 | 0～100 | 0 | 100 |  | 去首尾空格；全角转半角；保留原值，不自动改写 | 异常时写入自动备注；不改写原值 | GB 24500-2020 | 表1～表4
工业锅炉 | design_efficiency | 设计热效率 | 设备参数 | 数值 | % | 是 | 整行启用时必填 | 非冷凝1～100；冷凝1～110 | 1 | 110 |  | 去首尾空格；全角转半角；保留原值，不自动改写 | 异常时写入自动备注；不改写原值 | GB 24500-2020 | 表1～表4
工业锅炉 | grade1 | 1级热效率 | 标准查询结果 | 数值 | % | 否 | 本阶段锁定预留 | 无 |  |  |  | 锁定预留，不清洗 | 本阶段不查询、不判定 | GB 24500-2020 | 表1～表4
工业锅炉 | grade2 | 2级热效率 | 标准查询结果 | 数值 | % | 否 | 本阶段锁定预留 | 无 |  |  |  | 锁定预留，不清洗 | 本阶段不查询、不判定 | GB 24500-2020 | 表1～表4
工业锅炉 | grade3 | 3级热效率 | 标准查询结果 | 数值 | % | 否 | 本阶段锁定预留 | 无 |  |  |  | 锁定预留，不清洗 | 本阶段不查询、不判定 | GB 24500-2020 | 表1～表4
工业锅炉 | conclusion | 能效等级 | 结论 | 文本 | - | 否 | 本阶段锁定预留 | 无 |  |  |  | 锁定预留，不清洗 | 本阶段不查询、不判定 | GB 24500-2020 | 表1～表4
工业锅炉 | photo | 铭牌照片 | 附件备注 | 图片 | - | 是 | 整行启用时必填 | 无 |  |  |  | 仅接受Excel“置于单元格”图片；不接受浮动图片 | 为空时提示缺少铭牌照片 | GB 24500-2020 | 表1～表4
工业锅炉 | fill_note | 填表备注 | 附件备注 | 文本 | - | 是 | 可选 | 无 |  |  |  | 去首尾空格；全角转半角；保留原值，不自动改写 | 异常时写入自动备注；不改写原值 | GB 24500-2020 | 表1～表4
工业锅炉 | auto_note | 自动备注 | 附件备注 | 公式 | - | 否 | 公式生成 | 无 |  |  |  | 锁定公式列，不清洗 | 公式锁定并随表格扩展 | GB 24500-2020 | 表1～表4
热处理设备 | seq | 序号 | 基础信息 | 整数 | - | 否 | 公式生成 | 无 |  |  |  | 锁定公式列，不清洗 | 公式锁定并随表格扩展 | GB/T 36561-2018 | 表8等
热处理设备 | device_name | 设备名称 | 基础信息 | 文本 | - | 是 | 整行启用时必填 | 无 |  |  |  | 去首尾空格；全角转半角；保留原值，不自动改写 | 异常时写入自动备注；不改写原值 | GB/T 36561-2018 | 表8等
热处理设备 | model | 型号 | 基础信息 | 文本 | - | 是 | 整行启用时必填 | 无 |  |  |  | 去首尾空格；统一字母大小写、连接符和全半角；保留原值 | 异常时写入自动备注；不改写原值 | GB/T 36561-2018 | 表8等
热处理设备 | quantity | 数量 | 基础信息 | 整数 | - | 是 | 整行启用时必填 | 正整数 | 1 |  |  | 去首尾空格；全角转半角；保留原值，不自动改写 | 异常时写入自动备注；不改写原值 | GB/T 36561-2018 | 表8等
热处理设备 | location | 安装位置 | 基础信息 | 文本 | - | 是 | 可选 | 无 |  |  |  | 去首尾空格；全角转半角；保留原值，不自动改写 | 异常时写入自动备注；不改写原值 | GB/T 36561-2018 | 表8等
热处理设备 | category | 设备类别 | 设备参数 | 文本 | - | 是 | 整行启用时必填 | 停止型下拉；粘贴后由自动备注复核 |  |  | EV_HEAT_TREAT_CATEGORY | 去首尾空格；全角转半角；保留原值，不自动改写 | 异常时写入自动备注；不改写原值 | GB/T 36561-2018 | 表8等
热处理设备 | energy_type | 能源类型 | 设备参数 | 文本 | - | 是 | 整行启用时必填 | 停止型下拉；粘贴后由自动备注复核 |  |  | EV_ENERGY_TYPE | 去首尾空格；全角转半角；保留原值，不自动改写 | 异常时写入自动备注；不改写原值 | GB/T 36561-2018 | 表8等
热处理设备 | rated_power | 额定功率 | 设备参数 | 数值 | kW | 是 | 整行启用时必填 | 数值>0 | 0 |  |  | 去首尾空格；全角转半角；保留原值，不自动改写 | 异常时写入自动备注；不改写原值 | GB/T 36561-2018 | 表8等
热处理设备 | rated_temperature | 额定温度 | 设备参数 | 数值 | ℃ | 是 | 整行启用时必填 | 数值>0 | 0 |  |  | 去首尾空格；全角转半角；保留原值，不自动改写 | 异常时写入自动备注；不改写原值 | GB/T 36561-2018 | 表8等
热处理设备 | equivalent_weight | 总折合重量 | 设备参数 | 数值 | t | 是 | 整行启用时必填 | 数值>0 | 0 |  |  | 去首尾空格；全角转半角；保留原值，不自动改写 | 异常时写入自动备注；不改写原值 | GB/T 36561-2018 | 表8等
热处理设备 | electricity | 电炉总耗电量 | 设备参数 | 数值 | kW·h | 是 | 电力设备条件必填 | 数值>0 | 0 |  |  | 去首尾空格；全角转半角；保留原值，不自动改写 | 异常时写入自动备注；不改写原值 | GB/T 36561-2018 | 表8等
热处理设备 | fuel_consumption | 燃料总耗量 | 设备参数 | 数值 | m³ | 是 | 燃料设备条件必填 | 数值>0 | 0 |  |  | 去首尾空格；全角转半角；保留原值，不自动改写 | 异常时写入自动备注；不改写原值 | GB/T 36561-2018 | 表8等
热处理设备 | fuel_heat | 燃料热值 | 设备参数 | 数值 | kJ/m³ | 是 | 燃料设备条件必填 | 数值>0 | 0 |  |  | 去首尾空格；全角转半角；保留原值，不自动改写 | 异常时写入自动备注；不改写原值 | GB/T 36561-2018 | 表8等
热处理设备 | fuel_factor | 燃料系数 | 计算辅助结果 | 文本 | - | 否 | 本阶段锁定预留 | 无 |  |  |  | 锁定预留，不清洗 | 本阶段不查询、不判定 | GB/T 36561-2018 | 表8等
热处理设备 | electric_specific | 电炉可比单耗 | 计算辅助结果 | 数值 | kW·h/t | 否 | 本阶段锁定预留 | 无 |  |  |  | 锁定预留，不清洗 | 本阶段不查询、不判定 | GB/T 36561-2018 | 表8等
热处理设备 | fuel_specific | 燃料炉可比单耗 | 计算辅助结果 | 数值 | kgce/t | 否 | 本阶段锁定预留 | 无 |  |  |  | 锁定预留，不清洗 | 本阶段不查询、不判定 | GB/T 36561-2018 | 表8等
热处理设备 | grade_a | 一等指标 | 标准查询结果 | 数值 | 按炉型 | 否 | 本阶段锁定预留 | 无 |  |  |  | 锁定预留，不清洗 | 本阶段不查询、不判定 | GB/T 36561-2018 | 表8等
热处理设备 | grade_b | 二等指标 | 标准查询结果 | 数值 | 按炉型 | 否 | 本阶段锁定预留 | 无 |  |  |  | 锁定预留，不清洗 | 本阶段不查询、不判定 | GB/T 36561-2018 | 表8等
热处理设备 | grade_c | 三等指标 | 标准查询结果 | 数值 | 按炉型 | 否 | 本阶段锁定预留 | 无 |  |  |  | 锁定预留，不清洗 | 本阶段不查询、不判定 | GB/T 36561-2018 | 表8等
热处理设备 | conclusion | 评价等级 | 结论 | 文本 | - | 否 | 本阶段锁定预留 | 无 |  |  |  | 锁定预留，不清洗 | 本阶段不查询、不判定 | GB/T 36561-2018 | 表8等
热处理设备 | photo | 铭牌照片 | 附件备注 | 图片 | - | 是 | 整行启用时必填 | 无 |  |  |  | 仅接受Excel“置于单元格”图片；不接受浮动图片 | 为空时提示缺少铭牌照片 | GB/T 36561-2018 | 表8等
热处理设备 | fill_note | 填表备注 | 附件备注 | 文本 | - | 是 | 可选 | 无 |  |  |  | 去首尾空格；全角转半角；保留原值，不自动改写 | 异常时写入自动备注；不改写原值 | GB/T 36561-2018 | 表8等
热处理设备 | auto_note | 自动备注 | 附件备注 | 公式 | - | 否 | 公式生成 | 无 |  |  |  | 锁定公式列，不清洗 | 公式锁定并随表格扩展 | GB/T 36561-2018 | 表8等
热泵和冷水机组 | seq | 序号 | 基础信息 | 整数 | - | 否 | 公式生成 | 无 |  |  |  | 锁定公式列，不清洗 | 公式锁定并随表格扩展 | GB 19577-2024 | 表1～表8
热泵和冷水机组 | device_name | 设备名称 | 基础信息 | 文本 | - | 是 | 整行启用时必填 | 无 |  |  |  | 去首尾空格；全角转半角；保留原值，不自动改写 | 异常时写入自动备注；不改写原值 | GB 19577-2024 | 表1～表8
热泵和冷水机组 | model | 型号 | 基础信息 | 文本 | - | 是 | 整行启用时必填 | 无 |  |  |  | 去首尾空格；统一字母大小写、连接符和全半角；保留原值 | 异常时写入自动备注；不改写原值 | GB 19577-2024 | 表1～表8
热泵和冷水机组 | quantity | 数量 | 基础信息 | 整数 | - | 是 | 整行启用时必填 | 正整数 | 1 |  |  | 去首尾空格；全角转半角；保留原值，不自动改写 | 异常时写入自动备注；不改写原值 | GB 19577-2024 | 表1～表8
热泵和冷水机组 | location | 安装位置 | 基础信息 | 文本 | - | 是 | 可选 | 无 |  |  |  | 去首尾空格；全角转半角；保留原值，不自动改写 | 异常时写入自动备注；不改写原值 | GB 19577-2024 | 表1～表8
热泵和冷水机组 | category | 设备类别 | 设备参数 | 文本 | - | 是 | 整行启用时必填 | 停止型下拉；粘贴后由自动备注复核 |  |  | EV_HP_CHILLER_CATEGORY | 去首尾空格；全角转半角；保留原值，不自动改写 | 异常时写入自动备注；不改写原值 | GB 19577-2024 | 表1～表8
热泵和冷水机组 | product_standard | 产品标准 | 设备参数 | 文本 | - | 是 | 按设备类别关联选择 | 关联停止型下拉；粘贴后由自动备注复核 |  |  | EV_HP_STD_ALL | 去首尾空格；全角转半角；保留原值，不自动改写 | 异常时写入自动备注；不改写原值 | GB 19577-2024 | 表1～表8
热泵和冷水机组 | unit_type | 机组型式 | 设备参数 | 文本 | - | 是 | 按设备类别关联选择 | 关联停止型下拉；粘贴后由自动备注复核 |  |  | EV_HP_UNIT_ALL | 去首尾空格；全角转半角；保留原值，不自动改写 | 异常时写入自动备注；不改写原值 | GB 19577-2024 | 表1～表8
热泵和冷水机组 | source | 冷却/热源方式 | 设备参数 | 文本 | - | 是 | 按设备类别关联选择 | 关联停止型下拉；粘贴后由自动备注复核 |  |  | EV_HP_SOURCE_ALL | 去首尾空格；全角转半角；保留原值，不自动改写 | 异常时写入自动备注；不改写原值 | GB 19577-2024 | 表1～表8
热泵和冷水机组 | evaluation_system | 能效评价指标体系 | 设备参数 | 文本 | - | 是 | 整行启用时必填 | 停止型下拉；粘贴后由自动备注复核 |  |  | EV_HP_EVAL_SYSTEM | 去首尾空格；全角转半角；保留原值，不自动改写 | 异常时写入自动备注；不改写原值 | GB 19577-2024 | 表1～表8
热泵和冷水机组 | cooling_capacity | 名义制冷量 | 设备参数 | 数值 | kW | 是 | 按设备类别条件必填 | 数值>0 | 0 |  |  | 去首尾空格；全角转半角；保留原值，不自动改写 | 异常时写入自动备注；不改写原值 | GB 19577-2024 | 表1～表8
热泵和冷水机组 | heating_capacity | 名义制热量 | 设备参数 | 数值 | kW | 是 | 按设备类别条件必填 | 数值>0 | 0 |  |  | 去首尾空格；全角转半角；保留原值，不自动改写 | 异常时写入自动备注；不改写原值 | GB 19577-2024 | 表1～表8
热泵和冷水机组 | rated_power | 额定功率 | 设备参数 | 数值 | kW | 是 | 整行启用时必填 | 数值>0 | 0 |  |  | 去首尾空格；全角转半角；保留原值，不自动改写 | 异常时写入自动备注；不改写原值 | GB 19577-2024 | 表1～表8
热泵和冷水机组 | primary_metric_name | 分级指标名称（自动） | 设备参数 | 公式 | - | 否 | 公式生成 | 无 |  |  |  | 锁定公式列，不清洗 | 公式锁定并随表格扩展 | GB 19577-2024 | 表1～表8
热泵和冷水机组 | primary_metric_value | 分级指标设计值 | 设备参数 | 数值 | 无量纲 | 是 | 整行启用时必填 | 数值>0 | 0 |  |  | 去首尾空格；全角转半角；保留原值，不自动改写 | 异常时写入自动备注；不改写原值 | GB 19577-2024 | 表1～表8
热泵和冷水机组 | aux_metric1_name | 辅助约束指标1名称（自动） | 设备参数 | 公式 | - | 否 | 公式生成 | 无 |  |  |  | 锁定公式列，不清洗 | 公式锁定并随表格扩展 | GB 19577-2024 | 表1～表8
热泵和冷水机组 | aux_metric1_value | 辅助约束指标1设计值 | 设备参数 | 数值 | 无量纲 | 是 | 指标名生成时条件必填 | 数值>0 | 0 |  |  | 去首尾空格；全角转半角；保留原值，不自动改写 | 异常时写入自动备注；不改写原值 | GB 19577-2024 | 表1～表8
热泵和冷水机组 | aux_metric2_name | 辅助约束指标2名称（自动） | 设备参数 | 公式 | - | 否 | 公式生成 | 无 |  |  |  | 锁定公式列，不清洗 | 公式锁定并随表格扩展 | GB 19577-2024 | 表1～表8
热泵和冷水机组 | aux_metric2_value | 辅助约束指标2设计值 | 设备参数 | 数值 | 无量纲 | 是 | 指标名生成时条件必填 | 数值>0 | 0 |  |  | 去首尾空格；全角转半角；保留原值，不自动改写 | 异常时写入自动备注；不改写原值 | GB 19577-2024 | 表1～表8
热泵和冷水机组 | standard_table | 适用标准表（自动） | 计算辅助结果 | 公式 | - | 否 | 公式生成 | 无 |  |  |  | 锁定公式列，不清洗 | 公式锁定并随表格扩展 | GB 19577-2024 | 表1～表8
热泵和冷水机组 | capacity_band | 容量分档（自动） | 计算辅助结果 | 公式 | - | 否 | 公式生成 | 无 |  |  |  | 锁定公式列，不清洗 | 公式锁定并随表格扩展 | GB 19577-2024 | 表1～表8
热泵和冷水机组 | primary_l1 | 1级标准值 | 标准查询结果 | 数值 | 无量纲 | 否 | 本阶段锁定预留 | 无 |  |  |  | 锁定预留，不清洗 | 本阶段不查询、不判定 | GB 19577-2024 | 表1～表8
热泵和冷水机组 | primary_l2 | 2级标准值 | 标准查询结果 | 数值 | 无量纲 | 否 | 本阶段锁定预留 | 无 |  |  |  | 锁定预留，不清洗 | 本阶段不查询、不判定 | GB 19577-2024 | 表1～表8
热泵和冷水机组 | primary_l3 | 3级标准值 | 标准查询结果 | 数值 | 无量纲 | 否 | 本阶段锁定预留 | 无 |  |  |  | 锁定预留，不清洗 | 本阶段不查询、不判定 | GB 19577-2024 | 表1～表8
热泵和冷水机组 | conclusion | 能效等级 | 结论 | 文本 | - | 否 | 本阶段锁定预留 | 无 |  |  |  | 锁定预留，不清洗 | 本阶段不查询、不判定 | GB 19577-2024 | 表1～表8
热泵和冷水机组 | photo | 铭牌照片 | 附件备注 | 图片 | - | 是 | 整行启用时必填 | 无 |  |  |  | 仅接受Excel“置于单元格”图片；不接受浮动图片 | 为空时提示缺少铭牌照片 | GB 19577-2024 | 表1～表8
热泵和冷水机组 | fill_note | 填表备注 | 附件备注 | 文本 | - | 是 | 可选 | 无 |  |  |  | 去首尾空格；全角转半角；保留原值，不自动改写 | 异常时写入自动备注；不改写原值 | GB 19577-2024 | 表1～表8
热泵和冷水机组 | auto_note | 自动备注 | 附件备注 | 公式 | - | 否 | 公式生成 | 无 |  |  |  | 锁定公式列，不清洗 | 公式锁定并随表格扩展 | GB 19577-2024 | 表1～表8
热泵热水机 | seq | 序号 | 基础信息 | 整数 | - | 否 | 公式生成 | 无 |  |  |  | 锁定公式列，不清洗 | 公式锁定并随表格扩展 | GB 29541-2013 | 表1
热泵热水机 | device_name | 设备名称 | 基础信息 | 文本 | - | 是 | 整行启用时必填 | 无 |  |  |  | 去首尾空格；全角转半角；保留原值，不自动改写 | 异常时写入自动备注；不改写原值 | GB 29541-2013 | 表1
热泵热水机 | model | 型号 | 基础信息 | 文本 | - | 是 | 整行启用时必填 | 无 |  |  |  | 去首尾空格；统一字母大小写、连接符和全半角；保留原值 | 异常时写入自动备注；不改写原值 | GB 29541-2013 | 表1
热泵热水机 | quantity | 数量 | 基础信息 | 整数 | - | 是 | 整行启用时必填 | 正整数 | 1 |  |  | 去首尾空格；全角转半角；保留原值，不自动改写 | 异常时写入自动备注；不改写原值 | GB 29541-2013 | 表1
热泵热水机 | location | 安装位置 | 基础信息 | 文本 | - | 是 | 可选 | 无 |  |  |  | 去首尾空格；全角转半角；保留原值，不自动改写 | 异常时写入自动备注；不改写原值 | GB 29541-2013 | 表1
热泵热水机 | category | 设备类别 | 设备参数 | 文本 | - | 是 | 整行启用时必填 | 停止型下拉；粘贴后由自动备注复核 |  |  | EV_HPWH_CATEGORY | 去首尾空格；全角转半角；保留原值，不自动改写 | 异常时写入自动备注；不改写原值 | GB 29541-2013 | 表1
热泵热水机 | heating_method | 加热方式 | 设备参数 | 文本 | - | 是 | 整行启用时必填 | 停止型下拉；粘贴后由自动备注复核 |  |  | EV_HEATING_METHOD | 去首尾空格；全角转半角；保留原值，不自动改写 | 异常时写入自动备注；不改写原值 | GB 29541-2013 | 表1
热泵热水机 | with_pump | 是否提供水泵 | 设备参数 | 文本 | - | 是 | 整行启用时必填 | 停止型下拉；粘贴后由自动备注复核 |  |  | EV_YES_NO | 去首尾空格；全角转半角；保留原值，不自动改写 | 异常时写入自动备注；不改写原值 | GB 29541-2013 | 表1
热泵热水机 | heating_capacity | 制热量 | 设备参数 | 数值 | kW | 是 | 整行启用时必填 | 数值>0 | 0 |  |  | 去首尾空格；全角转半角；保留原值，不自动改写 | 异常时写入自动备注；不改写原值 | GB 29541-2013 | 表1
热泵热水机 | rated_power | 额定功率 | 设备参数 | 数值 | kW | 是 | 整行启用时必填 | 数值>0 | 0 |  |  | 去首尾空格；全角转半角；保留原值，不自动改写 | 异常时写入自动备注；不改写原值 | GB 29541-2013 | 表1
热泵热水机 | cop | 性能系数 | 设备参数 | 数值 | W/W | 是 | 整行启用时必填 | 数值>0 | 0 |  |  | 去首尾空格；全角转半角；保留原值，不自动改写 | 异常时写入自动备注；不改写原值 | GB 29541-2013 | 表1
热泵热水机 | cop1 | 1级性能系数 | 标准查询结果 | 数值 | W/W | 否 | 本阶段锁定预留 | 无 |  |  |  | 锁定预留，不清洗 | 本阶段不查询、不判定 | GB 29541-2013 | 表1
热泵热水机 | cop2 | 2级性能系数 | 标准查询结果 | 数值 | W/W | 否 | 本阶段锁定预留 | 无 |  |  |  | 锁定预留，不清洗 | 本阶段不查询、不判定 | GB 29541-2013 | 表1
热泵热水机 | cop3 | 3级性能系数 | 标准查询结果 | 数值 | W/W | 否 | 本阶段锁定预留 | 无 |  |  |  | 锁定预留，不清洗 | 本阶段不查询、不判定 | GB 29541-2013 | 表1
热泵热水机 | cop4 | 4级性能系数 | 标准查询结果 | 数值 | W/W | 否 | 本阶段锁定预留 | 无 |  |  |  | 锁定预留，不清洗 | 本阶段不查询、不判定 | GB 29541-2013 | 表1
热泵热水机 | cop5 | 5级性能系数 | 标准查询结果 | 数值 | W/W | 否 | 本阶段锁定预留 | 无 |  |  |  | 锁定预留，不清洗 | 本阶段不查询、不判定 | GB 29541-2013 | 表1
热泵热水机 | conclusion | 能效等级 | 结论 | 文本 | - | 否 | 本阶段锁定预留 | 无 |  |  |  | 锁定预留，不清洗 | 本阶段不查询、不判定 | GB 29541-2013 | 表1
热泵热水机 | photo | 铭牌照片 | 附件备注 | 图片 | - | 是 | 整行启用时必填 | 无 |  |  |  | 仅接受Excel“置于单元格”图片；不接受浮动图片 | 为空时提示缺少铭牌照片 | GB 29541-2013 | 表1
热泵热水机 | fill_note | 填表备注 | 附件备注 | 文本 | - | 是 | 可选 | 无 |  |  |  | 去首尾空格；全角转半角；保留原值，不自动改写 | 异常时写入自动备注；不改写原值 | GB 29541-2013 | 表1
热泵热水机 | auto_note | 自动备注 | 附件备注 | 公式 | - | 否 | 公式生成 | 无 |  |  |  | 锁定公式列，不清洗 | 公式锁定并随表格扩展 | GB 29541-2013 | 表1
风管送风式空调 | seq | 序号 | 基础信息 | 整数 | - | 否 | 公式生成 | 无 |  |  |  | 锁定公式列，不清洗 | 公式锁定并随表格扩展 | GB 37479-2019 | 表1～表2
风管送风式空调 | device_name | 设备名称 | 基础信息 | 文本 | - | 是 | 整行启用时必填 | 无 |  |  |  | 去首尾空格；全角转半角；保留原值，不自动改写 | 异常时写入自动备注；不改写原值 | GB 37479-2019 | 表1～表2
风管送风式空调 | model | 型号 | 基础信息 | 文本 | - | 是 | 整行启用时必填 | 无 |  |  |  | 去首尾空格；统一字母大小写、连接符和全半角；保留原值 | 异常时写入自动备注；不改写原值 | GB 37479-2019 | 表1～表2
风管送风式空调 | quantity | 数量 | 基础信息 | 整数 | - | 是 | 整行启用时必填 | 正整数 | 1 |  |  | 去首尾空格；全角转半角；保留原值，不自动改写 | 异常时写入自动备注；不改写原值 | GB 37479-2019 | 表1～表2
风管送风式空调 | location | 安装位置 | 基础信息 | 文本 | - | 是 | 可选 | 无 |  |  |  | 去首尾空格；全角转半角；保留原值，不自动改写 | 异常时写入自动备注；不改写原值 | GB 37479-2019 | 表1～表2
风管送风式空调 | category | 设备类别 | 设备参数 | 文本 | - | 是 | 整行启用时必填 | 停止型下拉；粘贴后由自动备注复核 |  |  | EV_DUCT_CATEGORY | 去首尾空格；全角转半角；保留原值，不自动改写 | 异常时写入自动备注；不改写原值 | GB 37479-2019 | 表1～表2
风管送风式空调 | cooling | 冷却方式 | 设备参数 | 文本 | - | 是 | 整行启用时必填 | 停止型下拉；粘贴后由自动备注复核 |  |  | EV_AC_COOLING_DUCT | 去首尾空格；全角转半角；保留原值，不自动改写 | 异常时写入自动备注；不改写原值 | GB 37479-2019 | 表1～表2
风管送风式空调 | mode | 机组类型 | 设备参数 | 文本 | - | 是 | 整行启用时必填 | 停止型下拉；粘贴后由自动备注复核 |  |  | EV_AC_MODE | 去首尾空格；全角转半角；保留原值，不自动改写 | 异常时写入自动备注；不改写原值 | GB 37479-2019 | 表1～表2
风管送风式空调 | enthalpy | 焓差类型 | 设备参数 | 文本 | - | 是 | 整行启用时必填 | 停止型下拉；粘贴后由自动备注复核 |  |  | EV_ENTHALPY | 去首尾空格；全角转半角；保留原值，不自动改写 | 异常时写入自动备注；不改写原值 | GB 37479-2019 | 表1～表2
风管送风式空调 | cooling_capacity | 名义制冷量 | 设备参数 | 数值 | kW | 是 | 整行启用时必填 | 数值>0 | 0 |  |  | 去首尾空格；全角转半角；保留原值，不自动改写 | 异常时写入自动备注；不改写原值 | GB 37479-2019 | 表1～表2
风管送风式空调 | rated_power | 额定功率 | 设备参数 | 数值 | kW | 是 | 整行启用时必填 | 数值>0 | 0 |  |  | 去首尾空格；全角转半角；保留原值，不自动改写 | 异常时写入自动备注；不改写原值 | GB 37479-2019 | 表1～表2
风管送风式空调 | indicator_name | 设计指标名称 | 设备参数 | 公式 | - | 否 | 公式生成 | 无 |  |  |  | 锁定公式列，不清洗 | 公式锁定并随表格扩展 | GB 37479-2019 | 表1～表2
风管送风式空调 | indicator_value | 设计指标值 | 设备参数 | 数值 | 按指标 | 是 | 整行启用时必填 | 数值>0 | 0 |  |  | 去首尾空格；全角转半角；保留原值，不自动改写 | 异常时写入自动备注；不改写原值 | GB 37479-2019 | 表1～表2
风管送风式空调 | indicator_unit | 设计指标单位 | 设备参数 | 公式 | - | 否 | 公式生成 | 无 |  |  |  | 锁定公式列，不清洗 | 公式锁定并随表格扩展 | GB 37479-2019 | 表1～表2
风管送风式空调 | level1 | 1级对应指标 | 标准查询结果 | 数值 | 按指标 | 否 | 本阶段锁定预留 | 无 |  |  |  | 锁定预留，不清洗 | 本阶段不查询、不判定 | GB 37479-2019 | 表1～表2
风管送风式空调 | level2 | 2级对应指标 | 标准查询结果 | 数值 | 按指标 | 否 | 本阶段锁定预留 | 无 |  |  |  | 锁定预留，不清洗 | 本阶段不查询、不判定 | GB 37479-2019 | 表1～表2
风管送风式空调 | level3 | 3级对应指标 | 标准查询结果 | 数值 | 按指标 | 否 | 本阶段锁定预留 | 无 |  |  |  | 锁定预留，不清洗 | 本阶段不查询、不判定 | GB 37479-2019 | 表1～表2
风管送风式空调 | conclusion | 能效等级 | 结论 | 文本 | - | 否 | 本阶段锁定预留 | 无 |  |  |  | 锁定预留，不清洗 | 本阶段不查询、不判定 | GB 37479-2019 | 表1～表2
风管送风式空调 | photo | 铭牌照片 | 附件备注 | 图片 | - | 是 | 整行启用时必填 | 无 |  |  |  | 仅接受Excel“置于单元格”图片；不接受浮动图片 | 为空时提示缺少铭牌照片 | GB 37479-2019 | 表1～表2
风管送风式空调 | fill_note | 填表备注 | 附件备注 | 文本 | - | 是 | 可选 | 无 |  |  |  | 去首尾空格；全角转半角；保留原值，不自动改写 | 异常时写入自动备注；不改写原值 | GB 37479-2019 | 表1～表2
风管送风式空调 | auto_note | 自动备注 | 附件备注 | 公式 | - | 否 | 公式生成 | 无 |  |  |  | 锁定公式列，不清洗 | 公式锁定并随表格扩展 | GB 37479-2019 | 表1～表2
单元式空调 | seq | 序号 | 基础信息 | 整数 | - | 否 | 公式生成 | 无 |  |  |  | 锁定公式列，不清洗 | 公式锁定并随表格扩展 | GB 19576-2019 | 表1
单元式空调 | device_name | 设备名称 | 基础信息 | 文本 | - | 是 | 整行启用时必填 | 无 |  |  |  | 去首尾空格；全角转半角；保留原值，不自动改写 | 异常时写入自动备注；不改写原值 | GB 19576-2019 | 表1
单元式空调 | model | 型号 | 基础信息 | 文本 | - | 是 | 整行启用时必填 | 无 |  |  |  | 去首尾空格；统一字母大小写、连接符和全半角；保留原值 | 异常时写入自动备注；不改写原值 | GB 19576-2019 | 表1
单元式空调 | quantity | 数量 | 基础信息 | 整数 | - | 是 | 整行启用时必填 | 正整数 | 1 |  |  | 去首尾空格；全角转半角；保留原值，不自动改写 | 异常时写入自动备注；不改写原值 | GB 19576-2019 | 表1
单元式空调 | location | 安装位置 | 基础信息 | 文本 | - | 是 | 可选 | 无 |  |  |  | 去首尾空格；全角转半角；保留原值，不自动改写 | 异常时写入自动备注；不改写原值 | GB 19576-2019 | 表1
单元式空调 | category | 设备类别 | 设备参数 | 文本 | - | 是 | 整行启用时必填 | 停止型下拉；粘贴后由自动备注复核 |  |  | EV_UNITARY_CATEGORY | 去首尾空格；全角转半角；保留原值，不自动改写 | 异常时写入自动备注；不改写原值 | GB 19576-2019 | 表1
单元式空调 | cooling | 冷却方式 | 设备参数 | 文本 | - | 是 | 整行启用时必填 | 停止型下拉；粘贴后由自动备注复核 |  |  | EV_AC_COOLING_UNITARY | 去首尾空格；全角转半角；保留原值，不自动改写 | 异常时写入自动备注；不改写原值 | GB 19576-2019 | 表1
单元式空调 | mode | 机组类型 | 设备参数 | 文本 | - | 是 | 整行启用时必填 | 停止型下拉；粘贴后由自动备注复核 |  |  | EV_AC_MODE | 去首尾空格；全角转半角；保留原值，不自动改写 | 异常时写入自动备注；不改写原值 | GB 19576-2019 | 表1
单元式空调 | cooling_capacity | 名义制冷量 | 设备参数 | 数值 | kW | 是 | 整行启用时必填 | 数值>0 | 0 |  |  | 去首尾空格；全角转半角；保留原值，不自动改写 | 异常时写入自动备注；不改写原值 | GB 19576-2019 | 表1
单元式空调 | rated_power | 额定功率 | 设备参数 | 数值 | kW | 是 | 整行启用时必填 | 数值>0 | 0 |  |  | 去首尾空格；全角转半角；保留原值，不自动改写 | 异常时写入自动备注；不改写原值 | GB 19576-2019 | 表1
单元式空调 | indicator_name | 设计指标名称 | 设备参数 | 公式 | - | 否 | 公式生成 | 无 |  |  |  | 锁定公式列，不清洗 | 公式锁定并随表格扩展 | GB 19576-2019 | 表1
单元式空调 | indicator_value | 设计指标值 | 设备参数 | 数值 | 按指标 | 是 | 整行启用时必填 | 数值>0 | 0 |  |  | 去首尾空格；全角转半角；保留原值，不自动改写 | 异常时写入自动备注；不改写原值 | GB 19576-2019 | 表1
单元式空调 | indicator_unit | 设计指标单位 | 设备参数 | 公式 | - | 否 | 公式生成 | 无 |  |  |  | 锁定公式列，不清洗 | 公式锁定并随表格扩展 | GB 19576-2019 | 表1
单元式空调 | level1 | 1级对应指标 | 标准查询结果 | 数值 | 按指标 | 否 | 本阶段锁定预留 | 无 |  |  |  | 锁定预留，不清洗 | 本阶段不查询、不判定 | GB 19576-2019 | 表1
单元式空调 | level2 | 2级对应指标 | 标准查询结果 | 数值 | 按指标 | 否 | 本阶段锁定预留 | 无 |  |  |  | 锁定预留，不清洗 | 本阶段不查询、不判定 | GB 19576-2019 | 表1
单元式空调 | level3 | 3级对应指标 | 标准查询结果 | 数值 | 按指标 | 否 | 本阶段锁定预留 | 无 |  |  |  | 锁定预留，不清洗 | 本阶段不查询、不判定 | GB 19576-2019 | 表1
单元式空调 | conclusion | 能效等级 | 结论 | 文本 | - | 否 | 本阶段锁定预留 | 无 |  |  |  | 锁定预留，不清洗 | 本阶段不查询、不判定 | GB 19576-2019 | 表1
单元式空调 | photo | 铭牌照片 | 附件备注 | 图片 | - | 是 | 整行启用时必填 | 无 |  |  |  | 仅接受Excel“置于单元格”图片；不接受浮动图片 | 为空时提示缺少铭牌照片 | GB 19576-2019 | 表1
单元式空调 | fill_note | 填表备注 | 附件备注 | 文本 | - | 是 | 可选 | 无 |  |  |  | 去首尾空格；全角转半角；保留原值，不自动改写 | 异常时写入自动备注；不改写原值 | GB 19576-2019 | 表1
单元式空调 | auto_note | 自动备注 | 附件备注 | 公式 | - | 否 | 公式生成 | 无 |  |  |  | 锁定公式列，不清洗 | 公式锁定并随表格扩展 | GB 19576-2019 | 表1
多联式空调 | seq | 序号 | 基础信息 | 整数 | - | 否 | 公式生成 | 无 |  |  |  | 锁定公式列，不清洗 | 公式锁定并随表格扩展 | GB 21454-2021 | 表1～表4
多联式空调 | device_name | 设备名称 | 基础信息 | 文本 | - | 是 | 整行启用时必填 | 无 |  |  |  | 去首尾空格；全角转半角；保留原值，不自动改写 | 异常时写入自动备注；不改写原值 | GB 21454-2021 | 表1～表4
多联式空调 | model | 型号 | 基础信息 | 文本 | - | 是 | 整行启用时必填 | 无 |  |  |  | 去首尾空格；统一字母大小写、连接符和全半角；保留原值 | 异常时写入自动备注；不改写原值 | GB 21454-2021 | 表1～表4
多联式空调 | quantity | 数量 | 基础信息 | 整数 | - | 是 | 整行启用时必填 | 正整数 | 1 |  |  | 去首尾空格；全角转半角；保留原值，不自动改写 | 异常时写入自动备注；不改写原值 | GB 21454-2021 | 表1～表4
多联式空调 | location | 安装位置 | 基础信息 | 文本 | - | 是 | 可选 | 无 |  |  |  | 去首尾空格；全角转半角；保留原值，不自动改写 | 异常时写入自动备注；不改写原值 | GB 21454-2021 | 表1～表4
多联式空调 | category | 设备类别 | 设备参数 | 文本 | - | 是 | 整行启用时必填 | 停止型下拉；粘贴后由自动备注复核 |  |  | EV_MULTI_CATEGORY | 去首尾空格；全角转半角；保留原值，不自动改写 | 异常时写入自动备注；不改写原值 | GB 21454-2021 | 表1～表4
多联式空调 | water_source | 水冷式类型 | 设备参数 | 文本 | - | 是 | 仅水冷式多联机选择 | 关联停止型下拉；粘贴后由自动备注复核 |  |  | EV_WATER_SOURCE | 去首尾空格；全角转半角；保留原值，不自动改写 | 异常时写入自动备注；不改写原值 | GB 21454-2021 | 表1～表4
多联式空调 | cooling_capacity | 名义制冷量 | 设备参数 | 数值 | kW | 是 | 非低温类别条件必填 | 数值>0 | 0 |  |  | 去首尾空格；全角转半角；保留原值，不自动改写 | 异常时写入自动备注；不改写原值 | GB 21454-2021 | 表1～表4
多联式空调 | heating_capacity | 名义制热量 | 设备参数 | 数值 | kW | 是 | 低温类别条件必填 | 数值>0 | 0 |  |  | 去首尾空格；全角转半角；保留原值，不自动改写 | 异常时写入自动备注；不改写原值 | GB 21454-2021 | 表1～表4
多联式空调 | rated_power | 额定功率 | 设备参数 | 数值 | kW | 是 | 整行启用时必填 | 数值>0 | 0 |  |  | 去首尾空格；全角转半角；保留原值，不自动改写 | 异常时写入自动备注；不改写原值 | GB 21454-2021 | 表1～表4
多联式空调 | external_static | 机外静压 | 设备参数 | 数值 | Pa | 是 | 整行启用时必填 | 数值≥0 | 0 |  |  | 去首尾空格；全角转半角；保留原值，不自动改写 | 异常时写入自动备注；不改写原值 | GB 21454-2021 | 表1～表4
多联式空调 | primary_metric_name | 分级指标名称（自动） | 设备参数 | 公式 | - | 否 | 公式生成 | 无 |  |  |  | 锁定公式列，不清洗 | 公式锁定并随表格扩展 | GB 21454-2021 | 表1～表4
多联式空调 | primary_metric_value | 分级指标设计值 | 设备参数 | 数值 | 无量纲 | 是 | 整行启用时必填 | 数值>0 | 0 |  |  | 去首尾空格；全角转半角；保留原值，不自动改写 | 异常时写入自动备注；不改写原值 | GB 21454-2021 | 表1～表4
多联式空调 | eer_min_value | EER设计值（用于EERmin校核） | 设备参数 | 数值 | W/W | 是 | 风冷式且制冷量≤14kW时必填 | 数值>0 | 0 |  |  | 去首尾空格；全角转半角；保留原值，不自动改写 | 异常时写入自动备注；不改写原值 | GB 21454-2021 | 表1～表4
多联式空调 | cop_minus12_value | COP(-12℃)设计值 | 设备参数 | 数值 | W/W | 是 | 低温多联机条件必填 | 数值>0 | 0 |  |  | 去首尾空格；全角转半角；保留原值，不自动改写 | 异常时写入自动备注；不改写原值 | GB 21454-2021 | 表1～表4
多联式空调 | cop_minus20_value | COP(-20℃)设计值 | 设备参数 | 数值 | W/W | 是 | 低温多联机条件必填 | 数值>0 | 0 |  |  | 去首尾空格；全角转半角；保留原值，不自动改写 | 异常时写入自动备注；不改写原值 | GB 21454-2021 | 表1～表4
多联式空调 | standard_table | 适用标准表（自动） | 计算辅助结果 | 公式 | - | 否 | 公式生成 | 无 |  |  |  | 锁定公式列，不清洗 | 公式锁定并随表格扩展 | GB 21454-2021 | 表1～表4
多联式空调 | capacity_band | 容量分档（自动） | 计算辅助结果 | 公式 | - | 否 | 公式生成 | 无 |  |  |  | 锁定公式列，不清洗 | 公式锁定并随表格扩展 | GB 21454-2021 | 表1～表4
多联式空调 | query_metric_name | 分级查询指标（自动） | 标准查询结果 | 公式 | - | 否 | 公式生成 | 无 |  |  |  | 锁定公式列，不清洗 | 公式锁定并随表格扩展 | GB 21454-2021 | 表1～表4
多联式空调 | primary_l1 | 分级指标1级标准值 | 标准查询结果 | 数值 | 无量纲 | 否 | 本阶段锁定预留 | 无 |  |  |  | 锁定预留，不清洗 | 本阶段不查询、不判定 | GB 21454-2021 | 表1～表4
多联式空调 | primary_l2 | 分级指标2级标准值 | 标准查询结果 | 数值 | 无量纲 | 否 | 本阶段锁定预留 | 无 |  |  |  | 锁定预留，不清洗 | 本阶段不查询、不判定 | GB 21454-2021 | 表1～表4
多联式空调 | primary_l3 | 分级指标3级标准值 | 标准查询结果 | 数值 | 无量纲 | 否 | 本阶段锁定预留 | 无 |  |  |  | 锁定预留，不清洗 | 本阶段不查询、不判定 | GB 21454-2021 | 表1～表4
多联式空调 | eer_min_l1 | EERmin 1级标准值 | 标准查询结果 | 数值 | W/W | 否 | 本阶段锁定预留 | 无 |  |  |  | 锁定预留，不清洗 | 本阶段不查询、不判定 | GB 21454-2021 | 表1～表4
多联式空调 | eer_min_l2 | EERmin 2级标准值 | 标准查询结果 | 数值 | W/W | 否 | 本阶段锁定预留 | 无 |  |  |  | 锁定预留，不清洗 | 本阶段不查询、不判定 | GB 21454-2021 | 表1～表4
多联式空调 | eer_min_l3 | EERmin 3级标准值 | 标准查询结果 | 数值 | W/W | 否 | 本阶段锁定预留 | 无 |  |  |  | 锁定预留，不清洗 | 本阶段不查询、不判定 | GB 21454-2021 | 表1～表4
多联式空调 | cop_minus12_limit | COP(-12℃)最低标准值 | 标准查询结果 | 数值 | W/W | 否 | 本阶段锁定预留 | 无 |  |  |  | 锁定预留，不清洗 | 本阶段不查询、不判定 | GB 21454-2021 | 表1～表4
多联式空调 | cop_minus20_limit | COP(-20℃)最低标准值 | 标准查询结果 | 数值 | W/W | 否 | 本阶段锁定预留 | 无 |  |  |  | 锁定预留，不清洗 | 本阶段不查询、不判定 | GB 21454-2021 | 表1～表4
多联式空调 | conclusion | 能效等级 | 结论 | 文本 | - | 否 | 本阶段锁定预留 | 无 |  |  |  | 锁定预留，不清洗 | 本阶段不查询、不判定 | GB 21454-2021 | 表1～表4
多联式空调 | photo | 铭牌照片 | 附件备注 | 图片 | - | 是 | 整行启用时必填 | 无 |  |  |  | 仅接受Excel“置于单元格”图片；不接受浮动图片 | 为空时提示缺少铭牌照片 | GB 21454-2021 | 表1～表4
多联式空调 | fill_note | 填表备注 | 附件备注 | 文本 | - | 是 | 可选 | 无 |  |  |  | 去首尾空格；全角转半角；保留原值，不自动改写 | 异常时写入自动备注；不改写原值 | GB 21454-2021 | 表1～表4
多联式空调 | auto_note | 自动备注 | 附件备注 | 公式 | - | 否 | 公式生成 | 无 |  |  |  | 锁定公式列，不清洗 | 公式锁定并随表格扩展 | GB 21454-2021 | 表1～表4
字段/场景 | 原值/同义词 | 规范值 | 处理方式 | 适用sheet | 备注
通用 | 是、Y、yes、√ | 是 | 同义词映射 | 全部 | 不在本版自动改写
通用 | 否、N、no、× | 否 | 同义词映射 | 全部 | 不在本版自动改写
铁芯材质（旧字段） | 旧映射已废弃 | — | 已废弃；不再映射或参与清洗 | 变压器 | 旧独立字段已移除；相关分支统一由“标准条件”承载。
铁芯材质（旧字段） | 旧映射已废弃 | — | 已废弃；不再映射或参与清洗 | 变压器 | 旧独立字段已移除；相关分支统一由“标准条件”承载。
绝缘耐热等级（旧字段） | 旧映射已废弃 | — | 已废弃；不再映射或参与清洗 | 变压器 | 旧独立字段已移除；相关分支统一由“标准条件”承载。
绝缘耐热等级（旧字段） | 旧映射已废弃 | — | 已废弃；不再映射或参与清洗 | 变压器 | 原有75℃项已取消为绝缘等级；油浸式损耗数据和填写口径不变。
绝缘耐热等级（旧字段） | 旧映射已废弃 | — | 已废弃；不再映射或参与清洗 | 变压器 | 旧独立字段已移除；相关分支统一由“标准条件”承载。
绝缘耐热等级（旧字段） | 旧映射已废弃 | — | 已废弃；不再映射或参与清洗 | 变压器 | 旧独立字段已移除；相关分支统一由“标准条件”承载。
冷却方式 | 水冷 | 液冷 | 同义词映射 | 空压机 | 按GB 19153口径
设备型式 | 螺干式 | 螺杆式 | 错别字映射 | 空压机 | 保留映射审计记录
传动方式 | 普通电动机直联、A式 | A式传动（普通电动机直联） | 同义词映射 | 离心通风机；轴流通风机
传动方式 | 外转子直联 | 外转子电机直联 | 同义词映射 | 离心通风机；轴流通风机
燃料品种 | 燃气 | 天然气 | 仅在资料明确为天然气时映射 | 工业锅炉 | 否则保留原值并提示
能源类型 | 电、电能 | 电力 | 同义词映射 | 热处理设备
型号文本 | 全角字母数字、异常短横线 | 半角字符、标准连接符 | 字符规范化 | 全部 | 不改变型号语义
文本 | 首尾空格、全角空格 | 去除首尾空格、半角空格 | 字符规范化 | 全部 | 本版只提示，不自动改写
无法映射 | 任意未知值 | 保留原值 | 写入自动备注 | 全部 | 不得猜测
量纲 | 原单位 | 规范单位 | 换算关系 | 处理约束 | 备注
功率/损耗 | kW | W | 1kW=1000W | 按字段单位换算 | 变压器损耗统一W
功率/损耗 | W | kW | 1W=0.001kW | 按字段单位换算
压力 | MPa | kPa | 1MPa=1000kPa | 按字段单位换算
压力 | kPa | Pa | 1kPa=1000Pa | 按字段单位换算
流量 | m³/s | m³/h | 1m³/s=3600m³/h | 按字段单位换算
温度 | ℃ | K | K=℃+273.15 | 仅绝对温度 | 温差不得加273.15
效率 | 0～1小数 | %本值 | 不接受自动换算 | 0.98判为无效 | 98%必须填写98
热值 | MJ/m³ | kJ/m³ | 1MJ/m³=1000kJ/m³ | 按字段单位换算