## 变压器
变压器-《电力变压器能效限定值及能效等级》（GB 20052-2024） | [18 empty] | 总数
序号 | 设备位号 | 变压器名称 | 安装位置 | 变压器类别 | 型号 | 数量 | 额定容量 kVA | 铁芯材质 | 绝缘等级 | 连接组标号 | 空载损耗 W | 负载损耗 W | 空载损耗W |  |  | 负载损耗W |  |  | 能效等级 | 铭牌照片 | 备注
[13 empty] | 1级 | 2级 | 3级 | 1级 | 2级 | 3级

## 低压电动机
低压电动机-《电动机能效限定值及能效等级》（GB 18613-2020） | [14 empty] | 数量
序号 | 设备位号 | 设备名称 | 型号 | 数量 | 安装位置 | 额定功率 kW | 转速 r/min | 功率因数 | 设备效率 % | 极数 | 1级 | 2级 | 3级 | 其它 | 能效等级 | 铭牌照片 | 备注

## 高压电动机
高压异步电动机能效-《高压三相笼型异步电动机能效限定值及能效等级》（GB 30254-2024） | [14 empty] | 数量
序号 | 设备位号 | 设备名称 | 型号 | 数量 | 安装位置 | 电压等级 KV | 冷却方式 | 额定功率 kW | 转速 r/min | 设备效率 % | 极数 | 对标标准 % |  |  | 能效等级 | 铭牌照片 | 备注
[12 empty] | 1级 | 2级 | 3级

## 永磁同步电机
表1 异步启动三相永磁同步电动机能效-《永磁同步电动机能效限定值及能效等级》（GB 30253-2024) | [12 empty] | 数量
序号 | 设备位号 | 设备名称 | 型号 | 数量 | 安装位置 | 额定功率 kW | 转速 r/min | 设备效率 % | 极数 | 对标标准 % |  |  | 能效等级 | 铭牌照片 | 备注
[10 empty] | 1级 | 2级 | 3级

## 空压机
空压机-《容积式空气压缩机能效限定值及能效等级》（GB 19153-2019） | [16 empty] | 总数
序号 | 设备位号 | 设备名称 | 设备型式 | 型号 | 数量 | 压缩级数 | 安装位置 | 容积流量m³/min | 额定功率 kW | 排气压力 MPa | 冷却方式 | 是否变频 | 机组比功率 kW/(m³/min) | 1级能效 kW/(m³/min) | 2级能效 kW/(m³/min) | 3级能效 kW/(m³/min) | 能效等级 | 铭牌照片 | 备注

## 清水泵
表1 清水离心泵-《离心泵能效限定值及能效等级》（GB 19762-2025） | [23 empty] | 数量 |  |  | Ci
序号 | 设备位号 | 设备名称 | 型号 | 数量 | 安装位置 | 流量 m³/h | 扬程 m | 转速 r/min | 额定 功率 kW | 吸入形式 | 级数 | 泵轴方向 | 支撑形式 | 设备效率（%） | 输出功率 Pu（kW） | 比转速 ns | 常数Ci |  |  | 对标标准 |  |  | 是否辨识范围 | 能效等级 | 铭牌照片 | 备注
[17 empty] | C1 | C2 | C3 | 1级 | 2级 | 3级

## 化工泵
表2 化工离心泵-《离心泵能效限定值及能效等级》（GB 19762-2025） | [20 empty] | 数量 |  |  | Ci
序号 | 设备位号 | 设备名称 | 型号 | 数量 | 安装位置 | 流量 m³/h | 扬程 m | 转速 r/min | 额定 功率 kW | 吸入形式 | 级数 | 设备效率（%） | 比转速 ns | 能效基准值ηb | 效率修正值∆η | 规定点效率值η0 | 对标标准 |  |  | 是否辨识范围 | 能效等级 | 铭牌照片 | 备注
[17 empty] | 1级 | 2级 | 3级

## 通风机
表1 离心通风机-《通风机能效限定值及能效等级》（GB 19761-2020） | [27 empty] | 数量
序号 | 设备位号 | 设备名称 | 型号 | 风机类型 | 数量 | 安装位置 | 介质 | 压力 pF (Pa) | 出口滞止压力 psg2 (Pa) | 进口滞止压力 psg1 (Pa) | 流量(m³/h) qvsgl | 额定功率 P (kW) | 叶轮功率 Pr (kW) | 主轴转速(r/min) n | 机号 | 单吸 双吸 | 进口滞止密度(kg/m³) ρsgl | 等熵 指数 k | 压缩性修正系数 kp | 叶轮叶片外缘圆周速度（m/s) u | 压力 系数 Ψ | 比转速 ns | 风机效率 ηr | 1级 | 2级 | 3级 | 是否辨识范围 | 能效 判定 | 铭牌 照片 | 备注

## 鼓风机
离心鼓风机-《离心鼓风机能效限定值及节能评价值》（GB 28381-2012） | [26 empty] | 数量
序号 | 设备位号 | 设备名称 | 型号 | 风机类型 | 数量 | 安装位置 | 流量(m³/h) | 升压 Pa | 多变效率 % | 支撑方式 | 转速 r/min | 额定功率(kW) | 离心级数 | 介质 名称 | 进口绝对压力kPa P1 | 出口绝对压力kPa P2 | 进口温度K T1 | 出口温度K T2 | 叶轮出口宽度mm b2 | 叶轮出口直径mm D2 | b2/D2 | 绝热指数 k | 风机效率 | 能效限定值 | 节能评价值 | 是否辨识范围 | 能效 判定 | 铭牌照片 | 备注

## 潜水电泵
表1 小型潜水电泵-《潜水电泵能效限定值及能效等级》（GB 32030-2022） | [19 empty] | 数量
序号 | 设备位号 | 设备名称 | 型号 | 类型 | 数量 | 安装位置 | 流量 m³/h | 扬程 m | 转速 r/min | 工作温度 ℃ | 额定 功率 kW | 离心 级数 | 设备效率 （%） | 电泵规定效率/% ηDB | 电泵规定效率的容差/% Δη | 1级 | 2级 | 3级 | 是否辨识范围 | 能效等级 | 铭牌照片 | 备注

## 工业锅炉
工业锅炉-《工业锅炉能效限定值及能效等级》（GB 24500-2020） | [14 empty] | 数量
序号 | 设备位号 | 设备名称 | 型号 | 数量 | 安装位置 | 设备类型 | 是否冷凝锅炉 | 蒸发量（t/h） | 热功率（MW） | 燃料收到基低位发热量（kJ/kg） | 锅炉热效率 | 1级 | 2级 | 3级 | 能效等级 | 铭牌照片 | 备注

## 热处理设备
热处理炉-《清洁节能热处理装备技术要求及评价体系》（GB/T 36561-2018） | [16 empty] | 设备总数
序号 | 设备位号 | 设备名称 | 设备型号 | 数量 | 安装位置 | 设备类型 | 总折合重量（t） | 电炉总耗能量（kW·h） | 燃料总耗量（m³） | 燃料热值（kJ/m³） | 燃料系数 | 电炉可比单耗（kW·h/t） | 燃料炉可比单耗（kgce/t） | 一等 | 二等 | 三等 | 能效判定 | 铭牌照片 | 备注

## 热泵和冷水机组
表1 冷水机组-《热泵和冷水机组能效限定值及能效等级》（GB 19577-2024） | [17 empty] | 总数
序号 | 设备位号 | 设备名称 | 设备型式 | 型号 | 数量 | 名义制冷量CC kW | 额定功率 kW | 安装位置 | 冷却方式 | COP W/W | IPLV W/W | 1级 |  | 2级 |  | 3级 |  | 能效等级 | 铭牌照片 | 备注
[12 empty] | COP W/W | IPLV W/W | COP W/W | IPLV W/W | COP W/W | IPLV W/W

## 热泵热水机
热泵热水机（器）-《热泵热水机（器）能效限定值及能效等级》（GB 29541 2013） | [15 empty] | 总数
序号 | 设备位号 | 设备名称 | 设备型式 | 型号 | 数量 | 额定功率 kW | 制热量 kW | 安装位置 | 加热方式 | 性能系数 W/W | 对标标准 |  |  |  |  | 能效等级 | 铭牌照片 | 备注
[11 empty] | 1 | 2 | 3 | 4 | 5

## 风管送风式空调
风管送风式空调-《风管送风式空调机组能效限定值及能效等级》（GB 37479-2019） | [15 empty] | 总数 | 0
序号 | 设备位号 | 设备名称 | 型号 | 类别 | 数量 | 冷却方式 | 机组类型 | 额定功率 kW | 名义制冷量 kW | 安装位置 | 额定出水温度 | 性能系数 W/W | 对标标准 |  |  | 能效等级 | 铭牌照片 | 备注
[13 empty] | 1级 | 2级 | 3级

## 单元式空调
单元式空调-《单元式空气调节机能效限定值及能效等级》（GB 19576-2019） | [10 empty] | 总数 | 0
序号 | 设备位号 | 设备名称 | 型号 | 类型 | 数量 | 额定功率 kW | 名义制冷量 kW | 安装位置 | 性能系数 W/W | 对标标准 | 能效等级 | 铭牌照片 | 备注

## 多联式空调
多联式空调-《多联式空调（热泵）机组能效限定值及能效等级》（GB 21454-2021） | [11 empty] | 总数 | 0
序号 | 设备位号 | 设备名称 | 型号 | 设备类别 | 数量 | 额定功率 kW | 名义制冷量 kW | 安装位置 | 性能系数W/W | 能效比 (W·h)/(W·h) | 对标标准 | 能效等级 | 铭牌照片 | 备注

## 注意事项
序号 | 注意事项： | 现有强制性能效标准目录（截至2026年1月）